## SAMATA
| 0 | 0
Kompleksas:
| Objektas: | Panevėžiukas,
| Žiniaraštis: | Sklypo plano dalis. |  |  | Iš viso: |  |  | Iš viso:
Eil. Nr. | Darbo kodas | Darbų ir išlaidų aprašymai | Mato vnt | Kiekis | Kaina |  |  |  | Suma
[6 empty] | Darbas | Medžiagos | Mecha- nizmai |  | Darbas | Medžiagos | Mechanizmai | Požymis
|  | Skyrius 1. Paruošiamieji darbai. | [10 empty] | 1000
1 | K16-403 | Asfaltbetonio dangos išardymas (esamų takų, aikštelių dalių) | 100 m2 | 12.55
2 | TP4-6 | Statybinių šiukšlių išvežimas 10km atstumu automobiliais savivarčiais, pakraunant ekskavatoriais 0,25m3 talpos kaušais | t | 150
|  | Iš viso už skyrių 1. Paruošiamieji darbai. | [10 empty] | 1000-01
|  | Skyrius 2. Multifunkcinės aikštelės įrengimas. | [10 empty] | 1000
3 | N1-76 (S10=1,15) | III grupės grunto kasimas 0.25m3 kaušo talpos ekskavatoriais, pakraunant į autosavivarčius | 1000 m3 | 0.21
4 | N57P-1709 | Iškasto grunto transportavimas 10 t autosavivarčiais, pakraunant 0,5 m3 kaušo talpos ekskavatoriumi, kai transportuojama 20km I grupės gruntą | 1000m3 | 0.21
5 | N27-20 | Pagrindų išlyginamųjų ir paruošiamųjų sluoksnių iš smėlio-žvyro mišinių įrengimas | 100 m3 | 1
6 | F27-1-3 | Betoninių bordiūrų (80x200 mm) įrengimas ant betono pagrindo | 100 m | 0.9
7 | N42-17 | 15cm storio pasluoksnio iš skaldos įrengimas (S10=1,15) | 100 m2 | 4.64
8 | N27-315 | 6cm storio dangos sl. iš asfaltbetonio mišinio AC16PD įrengimas klotuvu, kurio našumas iki 200 t/h | 100 m2 | 4.64
9 | CALC1-1 | Liejama gumos granulių dangos 15mm storio (8mm SBR, 7mm EPDM) | m2 | 464
10 | CALC1-1 | Llinijų braižymas | m | 500
11 | MN4-71 | Tvorų įrengimas h(min.)= šonuose 1.70m, galuose h(min) 3 m., ant metalinių stulpų ne mažiau kaip 60x40x2, segmento vietos storis 5m, akis 50x200mm, įskaitant d30cm pamatų įrengimą. | m | 90
12 | N7-221 (S9=1,0425) | Rakinami varteliai (min. aukštis – 1,70 m, min. plotis – 1 m), jų įrengimas | vnt | 1
13 | CALC1-1 | Krepšinio stovų montavimas, įrengiant betoninius pamatus su stovo apsauga | vnt | 2
14 | CALC1-1 | Universalūs stovai metaliniai | kompl. | 1
15 | CALC1-1 | Teniso tinklas | kompl. | 1
16 | CALC1-1 | Tinklinio tinklas | kompl. | 1
|  | Iš viso už skyrių 2. Multifunkcinės aikštelės įrengimas. | [10 empty] | 1000-01
|  | Skyrius 3. Paplūdymio tinklinio aikštelės 18x26m įrengimas. | [10 empty] | 1000
17 | N1-76 (S10=1,15) | III grupės grunto kasimas 0.25m3 kaušo talpos ekskavatoriais, pakraunant į autosavivarčius | 1000 m3 | 0.15
18 | N57P-1709 | Iškasto grunto transportavimas 10 t autosavivarčiais, pakraunant 0,5 m3 kaušo talpos ekskavatoriumi, kai transportuojama 20km I grupės gruntą | 1000m3 | 0.15
19 | N27-20 | Pagrindų išlyginamųjų ir paruošiamųjų sluoksnių iš smėlio-žvyro mišinių įrengimas | 100 m3 | 0.25
20 | N27-20 | Pagrindų išlyginamųjų ir paruošiamųjų sluoksnių iš smėlio 0/2mm įrengimas | 100 m3 | 1.25
21 | F27-1-3 | Betoninių bordiūrų (80x200 mm) įrengimas ant betono pagrindo | 100 m | 0.88
22 | CALC1-1 | Universalūs stovai metaliniai | kompl. | 1
23 | CALC1-1 | Tinklinio tinklas | kompl. | 1
|  | Iš viso už skyrių 3. Paplūdymio tinklinio aikštelės 18x26m įrengimas. | [10 empty] | 1000-01
|  | Skyrius 4. Futbolo aikštė. | [10 empty] | 1000
24 | R16-115 (S10=1,15) | Vejos mažų plotų atnaujinimas, papildant iki 10 cm augalinio grunto sluoksniu | 100 m2 | 24.14
25 | CALC1-1 | Futbolo vartai 5,00x2,00m | vnt | 2
|  | Iš viso už skyrių 4. Futbolo aikštė. | [10 empty] | 1000-01
|  | Skyrius 5. Bėgimo takų įrengimas. | [10 empty] | 1000
26 | KP2.1-1 | Dangos valymas mechanizuotu būdu | 100m2 | 14.2
27 | K16-320 | Juodų dangų paviršiaus pagruntavimas bitumine emulsija | 100 m2 | 14.2
28 | N27-315 (S9=1,17; S10=1,15) | 6cm storio dangos sl. iš asfaltbetonio mišinio (SPALVA RAUDONA) įrengimas klotuvu, kurio našumas iki 200 t/h | 100 m2 | 14.2
|  | Iš viso už skyrių 5. Bėgimo takų įrengimas. | [10 empty] | 1000-01
|  | Skyrius 6. Trinkelių takų įrengimas. | [10 empty] | 1000
29 | N1-76 (S10=1,15) | III grupės grunto kasimas 0.25m3 kaušo talpos ekskavatoriais, pakraunant į autosavivarčius | 1000 m3 | 0.14
30 | N57P-1709 | Iškasto grunto transportavimas 10 t autosavivarčiais, pakraunant 0,5 m3 kaušo talpos ekskavatoriumi, kai transportuojama 20km I grupės gruntą | 1000m3 | 0.14
31 | N27-20 | Pagrindų išlyginamųjų ir paruošiamųjų sluoksnių iš smėlio-žvyro mišinių įrengimas | 100 m3 | 0.65
32 | F27-1-3 | Betoninių bordiūrų (80x200 mm) įrengimas ant betono pagrindo | 100 m | 1.8
33 | N42-17 | 15cm storio pasluoksnio iš skaldos įrengimas (S10=1,15) | 100 m2 | 2.55
34 | N57P-3502 (S10=1,15) | Šaligatvio pasluoksnio įrengimas iš akmens atsijų 3cm storio sluoksniu | 100m2 | 2.55
35 | F27-2-2 | Betoninių trinkelių 200x100x80 dangos įrengimas | 100 m2 | 2.55
36 | CALC1-1 | Mobilios žiūrovų tribūnos | vietos | 32
|  | Iš viso už skyrių 6. Trinkelių takų įrengimas. | [10 empty] | 1000-01
|  | Skyrius 7. Kiti darbai. | [10 empty] | 1000
37 | CALC1-1 | Elektroninis statybos darbų žurnalas | kompl. | 1
38 | CALC1-1 | Inžinerinės paslaugos - išpildomoji dokumentacija, kadastrinių bylų parengimas. | kompl. | 1
39 | CALC1-1 | Deklaracijos apie statybos užbaigimą pateikimas IS"Infostatyba", statinių įregistravimas Registrų centre. | kompl. | 1
|  | Iš viso už skyrių 7. Kiti darbai. | [10 empty] | 1000-01
|  | Iš viso su netiesioginėmis išlaidomis | [10 empty] | 4000-13
|  | Įrengimai | [10 empty] | 4000-14
|  | Bendra vertė be PVM | [10 empty] | 4000-15
|  | PVM | [10 empty] | 4000-16
|  | Bendra vertė su PVM | [10 empty] | 4000-17