## SAMATA
0 | 0
DARBŲ KIEKIŲ ŽINIARAŠTIS
Kauno r. Raudondvario lopšelis-darželis „Riešutėlis“, Instituto g. 10A, Raudondvaris
Salė
Eil. Nr. | Darbų ir išlaidų aprašymai | Mato vnt | Kiekis | Vnt. kaina, Eur be PVM | Bendra suma, Eur be PVM
1 | Medinių durų angų užpildymo išardymas mūre sienose, išlaužiant mūrą | 100 m2 | 0.02
2 | Langų angų užpildymo išardymas, kai langai su palangėmis | 100 m2 | 0.058
3 | Seno linoleumo nuėmimas | m2 | 64.9
4 | Medinių lentinių grindų išardymas | 100 m2 | 0.649
5 | Gulekšnių ardymas | m2 | 64.9
6 | Sienų vidaus paviršių aptaisymo medinėmis dailylentėmis ardymas | 100m2 | 0.219
7 | Anksčiau dažytų sienų vandeniniais dažais nuvalymas, nuplaunant paviršių | 100 m2 | 1.232
8 | Šviestuvų demontavimas | 100 vnt | 0.08
9 | Jungiklių, perjungiklių, rozečių demontavimas | 100 vnt | 0.06
10 | Ūkinių šiukšlių valymas iš patalpų | t | 1.2
11 | Statybinių šiukšlių išvežimas 10 km atstumu automobiliais-savivarčiais, pakraunant rankiniu būdu | t | 1.2
12 | Paruošiamojo arba išlyginamojo pagrindo sluoksnio iš smėlio-žvyro mišinio įrengimas | 100m3 | 0.02
13 | Grindų hidroizoliacijos įrengimas klojant plėvelę neklijuojant | m2 | 64.9
14 | Grindų šiltinamųjų (garso) 100mm storio izoliacijų įrengimas, naudojant putų polistireno plokštes ir paduodant keltuvu | 100 m2 | 0.649
15 | Betoninių grindų armavimas | t | 0.227
16 | Cementinio skiedinio grindų dangų 80mm storio įrengimas paduodant medžiagas siurbliu | 100 m2 | 0.649
17 | Grindų pagrindų išlyginimas savaime išsilyginančiu skiediniu 15mm storio sluoksniu | 100 m2 | 0.649
18 | Linoleumo grindų dangų kelių spalvų paprasto piešinio įrengimas, klijuojant ir sulydant sujungimus bei užklijuojant dangą ant sienos (m2 padengto pl.) | m2 | 69.6
19 | Sienų vidinių paviršių pagrindo gruntavimas voleliu sukibimą gerinančiais gruntais | 100m2 | 1.232
20 | Vidinių sienų vidaus paviršių viensluoksnis tinkavimas 5mm storio sluoksniu rankiniu būdu, ruošiant skiedinį | 100m2 | 1.232
21 | Sienų vidinių paviršių pagrindo gruntavimas voleliu sukibimą gerinančiais gruntais | 100m2 | 1.232
22 | Sienų vidinių paviršių glaistymas lateksiniu arba polimeriniu glaistu, kai yra pirmas 2mm storio sluoksnis ir 2 kartotini 2mm storio sluoksniai | 100m2 | 1.232
23 | Sienų vidinių paviršių pagrindo gruntavimas voleliu sukibimą gerinančiais gruntais | 100m2 | 1.232
24 | Sienų vidinių paviršių dažymas emulsiniais dažais voleliu, kai yra pirmas sluoksnis ir 2 kartotini | 100m2 | 1.232
25 | Akustinių pakabinamų lubų įrengimas, kai metalo konstrukcija "Armstrong'' firmos | m2 | 64.9
26 | Durų keitimas mūro sienose metalinių durų blokais, išlaužiant mūrą (vidaus) | m2 | 2
27 | Vagų iškirtimas vagotuvu tinkuotose sienose paslėptai instaliacijai | 100m | 0.85
28 | Elektros instaliacijos laidų, kabelių iki 16 mm2 skerspjūvio ploto tiesimas sienų ir perdenginių kanaluose | 100m | 1.5
29 | Vagų užtaisymas sienų paviršiuose (tinkavimas), nutiesus apšvietimo tinklo laidus | 100m | 0.85
30 | Šviestuvų montavimas pakabinamų lubų angose | 100 vnt | 0.08
31 | Rozečių montavimas, kai instaliacija paslėptoji | 100 vnt | 0.1
32 | Jungiklio montavimas, kai instaliacija paslėptoji | 100 vnt | 0.02
33 | Durų slenkstukų montavimas | m | 1
Bendra vertė Eur be PVM
PVM (...... proc.)
Bendra vertė Eur su PVM
Prašome užpildytus Darbų kiekių žiniaraščius pateikti nekeičiant juose nurodytos informacijos, nurodytų darbų apibūdinimų (techninių specifikacijų), mato vienetų ir kiekių (!). Kilusius klausimus dėl Darbų kiekių žiniaraščių tiekėjas turi užduoti pirkimo dokumentų 6 skyriuje „Pirkimo dokumentų paaiškinimas, papildymas ir patikslinimas“ nustatyta tvarka ir terminais.