## SAMATA
0 | 0
DARBŲ KIEKIŲ ŽINIARAŠTIS
Kauno r. Raudondvario lopšelis-darželis „Riešutėlis“, Instituto g. 10A, Raudondvaris
Vabaliukų gr. Virtuvėlė
Eil. Nr. | Darbų ir išlaidų aprašymai | Mato vnt | Kiekis | Vnt. kaina, Eur be PVM | Bendra suma, Eur be PVM
1 | Pagrindo po grindimis iš betono su žvyru išardymas | m3 | 0.4
2 | Sienų aptaisymo glazūruotomis plytelėmis išardymas, be plytelių išsaugojimo | m2 | 17.5
3 | Keraminių grindų plytelių dangos ir grindjuosčių išardymas | 100 m2 | 0.022
4 | Šviestuvų demontavimas | 100 vnt | 0.01
5 | Jungiklių, perjungiklių, rozečių demontavimas | 100 vnt | 0.01
6 | Ūkinių šiukšlių valymas iš patalpų | t | 4.3
7 | Statybinių šiukšlių išvežimas 10 km atstumu automobiliais-savivarčiais, pakraunant rankiniu būdu | t | 4.3
8 | Paruošiamojo arba išlyginamojo pagrindo sluoksnio iš smėlio-žvyro mišinio įrengimas | 100m3 | 0.007
9 | Grindų hidroizoliacijos įrengimas klojant plėvelę neklijuojant | m2 | 2.2
10 | Grindų šiltinamųjų (garso) 100mm storio izoliacijų įrengimas, naudojant putų polistireno plokštes ir paduodant keltuvu | 100 m2 | 0.022
11 | Betoninių grindų armavimas | t | 0.008
12 | Cementinio skiedinio grindų dangų 80mm storio įrengimas paduodant medžiagas siurbliu | 100 m2 | 0.022
13 | Grindų pagrindų išlyginimas savaime išsilyginančiu skiediniu 15mm storio sluoksniu | 100 m2 | 0.022
14 | Grindų teptinės (dviejų komponentų masės) hidroizoliacijos įrengimas po keraminių plytelių danga be pagrindo šlifavimo ir gruntavimo | m2 | 2.2
15 | Keraminių plytelių grindų dangos įrengimas ant išlyginto pagrindo, kai siūlės iki 8mm pločio | m2 | 2.2
16 | Sienų paviršių aptaisymas gipskartonio plokštėmis, klijuojant prie pagrindo | m2 | 17.5
17 | Sienų vidinių paviršių aptaisymas keraminėmis plytelėmis, kai siūlių plotis iki 5mm | m2 | 17.5
18 | Akustinių pakabinamų lubų įrengimas, kai metalo konstrukcija "Armstrong'' firmos | m2 | 2.2
19 | Ventiliacijos grotelių montavimas vėdinimo sistemose 3m aukštyje | vnt | 1
20 | Vagų iškirtimas vagotuvu tinkuotose sienose paslėptai instaliacijai | 100m | 0.08
21 | Elektros instaliacijos laidų, kabelių iki 16 mm2 skerspjūvio ploto tiesimas sienų ir perdenginių kanaluose | 100m | 0.1
22 | Vagų užtaisymas sienų paviršiuose (tinkavimas), nutiesus apšvietimo tinklo laidus | 100m | 0.08
23 | Šviestuvų montavimas pakabinamų lubų angose | 100 vnt | 0.01
24 | Rozečių montavimas, kai instaliacija paslėptoji | 100 vnt | 0.02
25 | Jungiklio montavimas, kai instaliacija paslėptoji | 100 vnt | 0.01
26 | Durų slenkstukų montavimas | m | 1
27 | Ketinių vidaus kanalizacijos 50 mm skersmens vamzdynų ardymas | m | 2
28 | Iki 50 mm skersmens plastikinio kanalizacijos vamzdyno santechkabinose montavimas | m | 2
29 | Vamzdžių, kurių D 50mm, prijungimas prie veikiančių kanalizac. tinklų | vnt | 1
30 | Vidaus vamzdynų iš plieninių vandentiekių - dujotiekių iki 32 mm skersmens vamzdžių ardymas | m | 6
31 | Vidaus vandentiekio vamzdynų tiesimas iš polietileninių vamzdžių, kurių skersmuo iki 50 mm (gaminant ruošinius objekte) | m | 6
32 | Movinės uždaromosios armatūros iki 15mm diametro montavimas | vnt | 4
33 | Vamzd., kurių D iki 25mm, prijung. prie veik. vid. šild. ir vandent. sist. | vnt | 2
Bendra vertė Eur be PVM
PVM (...... proc.)
Bendra vertė Eur su PVM
Prašome užpildytus Darbų kiekių žiniaraščius pateikti nekeičiant juose nurodytos informacijos, nurodytų darbų apibūdinimų (techninių specifikacijų), mato vienetų ir kiekių (!). Kilusius klausimus dėl Darbų kiekių žiniaraščių tiekėjas turi užduoti pirkimo dokumentų 6 skyriuje „Pirkimo dokumentų paaiškinimas, papildymas ir patikslinimas“ nustatyta tvarka ir terminais.