## SAMATA
0 | 0
DARBŲ KIEKIŲ ŽINIARAŠTIS
Kauno r. Raudondvario lopšelis-darželis „Riešutėlis“, Instituto g. 10A, Raudondvaris
Virtuvė
Eil.Nr. | Darbų ir išlaidų aprašymai | Mato vnt | Kiekis | Vnt. kaina, Eur be PVM | Bendra suma, Eur be PVM
1 | Medinių durų angų užpildymo išardymas mūre sienose, išlaužiant mūrą | 100 m2 | 0.04
2 | Sienų aptaisymo glazūruotomis plytelėmis išardymas, be plytelių išsaugojimo | m2 | 41.6
3 | Keraminių grindų plytelių dangos ir grindjuosčių išardymas | 100 m2 | 0.356
4 | Anksčiau dažytų sienų vandeniniais dažais nuvalymas, nuplaunant paviršių | 100 m2 | 0.311
5 | Šviestuvų demontavimas | 100 vnt | 0.06
6 | Jungiklių, perjungiklių, rozečių demontavimas | 100 vnt | 0.18
7 | Ūkinių šiukšlių valymas iš patalpų | t | 1.5
8 | Statybinių šiukšlių išvežimas 10 km atstumu automobiliais-savivarčiais, pakraunant rankiniu būdu | t | 1.5
9 | Paruošiamojo arba išlyginamojo pagrindo sluoksnio iš smėlio-žvyro mišinio įrengimas | 100m3 | 0.01
10 | Grindų hidroizoliacijos įrengimas klojant plėvelę neklijuojant | m2 | 35.6
11 | Betoninių grindų armavimas | t | 0.124
12 | Cementinio skiedinio grindų dangų 80mm storio įrengimas paduodant medžiagas siurbliu | 100 m2 | 0.356
13 | Grindų pagrindų išlyginimas savaime išsilyginančiu skiediniu 3mm storio sluoksniu | 100 m2 | 0.356
14 | Grindų teptinės (dviejų komponentų masės) hidroizoliacijos įrengimas po keraminių plytelių danga be pagrindo šlifavimo ir gruntavimo | m2 | 35.6
15 | Keraminių plytelių grindų dangos įrengimas ant išlyginto pagrindo, kai siūlės iki 8mm pločio | m2 | 35.6
16 | Sienų vidinių paviršių pagrindo gruntavimas voleliu sukibimą gerinančiais gruntais | 100m2 | 0.727
17 | Vidinių sienų vidaus paviršių viensluoksnis tinkavimas 5mm storio sluoksniu rankiniu būdu, ruošiant skiedinį | 100m2 | 0.727
18 | Sienų vidinių paviršių aptaisymas keraminėmis plytelėmis, kai siūlių plotis iki 5mm | m2 | 72.7
19 | Akustinių pakabinamų lubų įrengimas, kai metalo konstrukcija "Armstrong'' firmos | m2 | 35.6
20 | Durų keitimas mūro sienose metalinių durų blokais, išlaužiant mūrą (vidaus) | m2 | 4
21 | Ventiliacijos grotelių montavimas vėdinimo sistemose 3m aukštyje | vnt | 3
22 | Vagų iškirtimas vagotuvu tinkuotose sienose paslėptai instaliacijai | 100m | 0.75
23 | Elektros instaliacijos laidų, kabelių iki 16 mm2 skerspjūvio ploto tiesimas sienų ir perdenginių kanaluose | 100m | 1
24 | Vagų užtaisymas sienų paviršiuose (tinkavimas), nutiesus apšvietimo tinklo laidus | 100m | 0.75
25 | Šviestuvų montavimas pakabinamų lubų angose | 100 vnt | 0.09
26 | Rozečių montavimas, kai instaliacija paslėptoji | 100 vnt | 0.1
27 | Jungiklio montavimas, kai instaliacija paslėptoji | 100 vnt | 0.02
28 | Ketinių vidaus kanalizacijos 100 mm skersmens vamzdynų ardymas | m | 15
29 | Ketinių vidaus kanalizacijos 50 mm skersmens vamzdynų ardymas | m | 24
30 | Vidaus vamzdynų iš plieninių vandentiekių - dujotiekių iki 32 mm skersmens vamzdžių ardymas | m | 38
31 | Praustuvų arba kriauklių nuėmimas (išsaugant) | vnt | 2
32 | Vandens maišytuvų nuėmimas (išsaugant) | vnt | 2
33 | Iki 100 mm skersmens plastikinio kanalizacijos vamzdyno santechkabinose montavimas | m | 15
34 | Revizinių durelių įrengimas | vnt | 2
35 | Ketinio trapo nuėmimas | vnt | 2
36 | Vidaus nuotekų plastikinių vamzdynų trapų diam.50mm montavimas | vnt | 1
37 | Vidaus nuotekų plastikinių vamzdynų trapų diam.100mm montavimas | vnt | 1
38 | Vamzdžių, kurių D 100mm, prijungimas prie veikiančių kanalizac. tinklų | vnt | 1
39 | Iki 50 mm skersmens plastikinio kanalizacijos vamzdyno santechkabinose montavimas | m | 25
40 | Vamzdžių, kurių D 50mm, prijungimas prie veikiančių kanalizac. tinklų | vnt | 1
41 | Atbulinių vožtuvų montavimas | vnt | 1
42 | Skylių pramušimas, kurių diametras iki 50 mm, kai sienų storis iki 25 cm | 100 vnt | 0.03
43 | Vidaus vandentiekio vamzdynų tiesimas iš polietileninių vamzdžių, kurių skersmuo iki 50 mm (gaminant ruošinius objekte) | m | 38
44 | Movinės uždaromosios armatūros iki 15mm diametro montavimas | vnt | 12
45 | Vamzd., kurių D iki 25mm, prijung. prie veik. vid. šild. ir vandent. sist. | vnt | 2
46 | Vagų iškirtimas vidaus vamzdynams | m | 10
47 | Radiatorių išmontavimas | vnt | 3
48 | Šildymo radiatorių montavimas | vnt. | 3
49 | Uždaromųjų ventilių keitimas esamame vienvamzdės sistemos vamzdyne, kai sąlyginis skersmuo 15 mm | vnt. | 6
50 | Centrinio šildymo iki 50 mm skersmens vamzdynų išardymas, neišsaugojant medžiagų | m | 40
51 | Vidaus vandentiekio vamzdynų tiesimas iš polietileninių vamzdžių, kurių skersmuo iki 50 mm (gaminant ruošinius objekte) | m | 40
52 | Vamzd., kurių D iki 25mm, prijung. prie veik. vid. šild. ir vandent. sist. | vnt | 2
53 | Elekrinių ventiliatorių montavimas | vnt | 2
54 | Praustuvo su maišytuvu montavimas (išsaugoto) | vnt | 2
Bendra vertė Eur be PVM
PVM (...... proc.)
Bendra vertė Eur su PVM
Prašome užpildytus Darbų kiekių žiniaraščius pateikti nekeičiant juose nurodytos informacijos, nurodytų darbų apibūdinimų (techninių specifikacijų), mato vienetų ir kiekių (!). Kilusius klausimus dėl Darbų kiekių žiniaraščių tiekėjas turi užduoti pirkimo dokumentų 6 skyriuje „Pirkimo dokumentų paaiškinimas, papildymas ir patikslinimas“ nustatyta tvarka ir terminais.