## Sheet1
		DARBŲ KIEKIŲ ŽINIARAŠTIS
		Sudaryta pagal 2025.04 kainas

Statinių grupė 2025_91 Susisiekimo komunikacijų paskirties statinio - Kaštanėlių g., Kalnalaukio k., Širvintų r. sav. rekonstravimo ir vandentiekio bei nuotekų tinklų statybos projektas

Statinys 1 Susisiekimo komunikacijų paskirties statinio - Kaštanėlių g., Kalnalaukio k., Širvintų r. sav. rekonstravimo ir vandentiekio bei nuotekų tinklų statybos projektas

Žiniaraštis 1 Susisiekimas

			Suma objektui EUR
Sąm.	Darbo	Darbų ir išlaidų	Mato	Kiekis	Kaina	EUR
eil.	kodas	aprašymai	vnt		Vieneto kaina	Iš viso
	1	Paruošiamieji ir ardymo darbai
1		Esamų betoninių pralaidų demontavimas k1=0.60,k2=0.50,k3=0.000,k9=1.15	m	15,0	0	0
2		Esamų pvc pralaidų demontavimas k1=0.60,k2=0.50,k3=0.000,k9=1.15	m	30,0	0	0
3		Statybinių šiukšlių išvežimas 5 km atstumu automobiliais-savivarčiais, pakraunant ekskavatoriais 0,25 m3 talpos kaušais	t	10,0	0	0
4		Minkštų veislių medžių kelmų rovimas kelmarove , kai kelmo skersmuo daugiau 26cm iki 34cm k9=1.15	100vnt	0,01	0	0
		Skyriuje 1				0
	2	Žemės darbai
1		I gr. grunto kasimas 0,4 m3 kaušo talpos ekskavat., pakrov.į autosaviv., vežioj. iki 2 km ir darbas sąvartoje k9=1.15	t. m3	0,12	0	0
2		I gr. grunto kasimas 0,4 m3 kaušo talpos ekskavat., pakrov.į autosaviv., vežioj. iki 1 km ir darbas sąvartoje k9=1.15	t. m3	0,13	0	0
3		II gr. grunto kasimas ekskavatoriais su 0,4 m3 kaušu,pakrovimas į autosavivarčius,vežiojimas iki 5 km ir darbas sąvart. k9=1.15	t. m3	7,02	0	0
4		Iškasų arba pylimų paviršių planiravimas buldozeriu , kai buldozerio galia iki 45kW (62AJ) k9=1.15	t.m2	5,85	0	0
5		Supilto grunto tankinimas savaeigiais volais,kai volo masė 25t, praėjimų skaičius viena vėže 7 kartai k9=1.15	100m3	17,55	0	0
6		Iškasų arba pylimų paviršių planiravimas buldozeriu , kai buldozerio galia iki 45kW (62AJ) k9=1.15	t.m2	1,12	0	0
7		Iškasų arba pylimų paviršių planiravimas rankiniu būdu , kai gruntas II grupės k9=1.15	100m2	1,8	0	0
8		Šlaitų tvirtinimas 10 cm dirvožemio sluoksniu, paskleidžiant gruntą ir pasėjant žoles mechanizuotu būdu k9=1.15	100 m2	1,8	0	0
9		Šlaitų tvirtinimas 10 cm dirvožemio sluoksniu, paskleidžiant gruntą ir pasėjant žoles rankiniu būdu k9=1.15	100m2	11,2	0	0
		Skyriuje 2				0
	3	Vandens nuvedimas. Drenažas
1		II gr. grunto kasimas ekskavatoriais su 0,4 m3 kaušu,pakrovimas į autosavivarčius,vežiojimas iki 2 km ir darbas sąvart. k9=1.15	t. m3	0,325	0	0
2		Iškasų arba pylimų paviršių planiravimas buldozeriu , kai buldozerio galia iki 45kW (62AJ) k9=1.15	t.m2	0,6	0	0
3		Pagrindų iš birių medžiagų po vamzdynais ir įrenginiais įrengimas ( skaldos) k9=1.15	m3	75,0	0	0
4		Filtracinių sluoksnių iš birių medžiagų įrengimas mechanizuotai iš skaldos k9=1.15	m3	450,0	0	0
5		Geotekstilės paklojimas k9=1.15	100m2	64,35	0	0
6		Plastikinių vamzdžių (drenažo rinktuvų) klojimas iškastose tranšėjose , kai vamzdžių skersmuo iki 110 mm k9=1.15	m	1270,0	0	0
7		Polietileninių atšakų, alkūnių antvamzdžių, perėjimų pastatymas k9=1.15	10 vnt.	4,6	0	0
8		PVC aklė DN110	vnt	46,0	0	0
		Skyriuje 3				0
	4	Asfalto dangos konstrukcijos įrengimo darbai
1		Apsauginių šalčiui atsparių kelio pagrindo sluoksnių įrengimas, naudojant savaeigius plentvolius , kai pagrindas smėlio, autogreiderio galia 79 kW (108 AG) k9=1.15	100m3	10,5	0	0
2		Apsauginių šalčiui atsparių kelio pagrindo sluoksnių įrengimas, naudojant savaeigius plentvolius , kai pagrindas smėlio, autogreiderio galia 79 kW (108 AG) k9=1.15	100m3	20,2	0	0
3		Kelio pagrindo įrengimas iš dolomito skaldos (storis 25 cm , dvisluoksnis) k9=1.15	100m2	10,2	0	0
4		Viensluoksnės kelio dangos įrengimas iš pagrindo - dangos sluoksnio asfaltbetonio (sluoksnis 10.00 cm storio , klotuvas iki 500 t/h) k8=1.17,k9=1.15	100m2	38,9	0	0
5		Betono bordiūrų įrengimas ant betono pagrindo, kai bordiūrai 150x300mm k9=1.15	100m	12,6	0	0
6		Gatvės bordiūras GB 100x15x30 cm	vnt	990,0	0	0
7		Gatvės bordiūras GB 100x15x22 cm	vnt	270,0	0	0
8		Betono mišiniai C20/25	m3	125,0	0	0
9		Sandūros tarp bordiūrų ir gatvės dangos užtaisymas amortizacine (sandarinimo) juosta	100m	13,5	0	0
10		Geotekstilės paklojimas k9=1.15	100m2	58,5	0	0
11		Geotinklo paklojimas k9=1.15	100m2	58,5	0	0
12		Asfaltbetonio dangos technologinių siūlių apdorojimas bitumo emulsija k8=1.17,k9=1.15	100m	0,06	0	0
		Skyriuje 4				0
	5	Pėsčiųjų takų įrengimas
1		Apsauginių šalčiui atsparių kelio pagrindo sluoksnių įrengimas, naudojant savaeigius plentvolius , kai pagrindas smėlio, autogreiderio galia 79 kW (108 AG) k9=1.15	100m3	9,35	0	0
2		Kelio pagrindo įrengimas iš dolomito skaldos (storis 15 cm , viensluoksnis) k9=1.15	100m2	10,33	0	0
3		Šaligatvio pasluoksnio įrengimas ( akmenų atsijos, sluoksnio storis 3 cm) k9=1.15	100m2	8,9	0	0
4		Grindinio įrengimas iš betono trinkelių rankiniu būdu, užpilant siūles akmens atsijomis k9=1.15	100m2	8,9	0	0
5		Trinkelės akliesiems ir silpnaregiams 200x100x80 mm (spalvotos)	m2	65,0	0	0
6		Grindinio trinkelės GT PRIZMA 8 200x100x80 mm	m2	825,0	0	0
7		Betono bordiūrų įrengimas ant betono pagrindo, kai bordiūrai 80x200mm k9=1.15	100m	6,0	0	0
8		Šaligatvių ir vejų bordiūras JB 100x8x20 cm (pilkas)	vnt	600,0	0	0
9		Betono mišiniai C20/25	m3	30,0	0	0
		Skyriuje 5				0
	6	Nuovažų įrengimas
1		Apsauginių šalčiui atsparių kelio pagrindo sluoksnių įrengimas, naudojant savaeigius plentvolius , kai pagrindas smėlio, autogreiderio galia 79 kW (108 AG) k9=1.15	100m3	0,57	0	0
2		Kelio pagrindo įrengimas iš dolomito skaldos (storis 15 cm , viensluoksnis) k9=1.15	100m2	1,8	0	0
3		Šaligatvio pasluoksnio įrengimas ( akmenų atsijos, sluoksnio storis 3 cm) k9=1.15	100m2	4,3	0	0
4		Grindinio įrengimas iš betono trinkelių rankiniu būdu, užpilant siūles akmens atsijomis k9=1.15	100m2	4,3	0	0
5		Grindinio trinkelės GT PRIZMA 8 200x100x80 mm	m2	430,0	0	0
6		Betono bordiūrų įrengimas ant betono pagrindo, kai bordiūrai 80x200mm k9=1.15	100m	2,16	0	0
7		Šaligatvių ir vejų bordiūras JB 100x8x20 cm (pilkas)	vnt	216,0	0	0
8		Betono bordiūrų įrengimas ant betono pagrindo, kai bordiūrai 150x300mm k9=1.15	100m	1,26	0	0
9		Gatvės bordiūras GB 100x15x22 cm	vnt	126,0	0	0
10		Betono mišiniai C20/25	m3	23,0	0	0
11		Nuovažų dangos pastorinimas 10 cm iš skaldyto žvyro k9=1.15	100 m2	1,5	0	0
		Skyriuje 6				0
	7	Greičio mažinimo kalnelio įrengimas
1		Viensluoksnės kelio dangos įrengimas iš pagrindo - dangos sluoksnio asfaltbetonio (sluoksnis 8.00 cm storio , klotuvas iki 500 t/h) k1=1.10,k2=1.15,k8=1.17,k9=1.15	100m2	2,3	0	0
		Skyriuje 7				0
	8	Eismo organizavimas. Kelio ženklai ir dažymas
1		Kelio ženklų vienstiebių metalinių atramų (d=76mm) ant monolitinių betoninių pamatų pastatymas k9=1.15	vnt.	8,0	0	0
2		Kelio ženklų skydų montavimas prie vienstiebių atramų rankiniu budu	vnt.	11,0	0	0
3		Kelio ženklų dvistiebių metalinių atramų (d=76mm) ant monolitinių betoninių pamatų pastatymas (atr.k.) k9=1.15	vnt.	2,0	0	0
4		Kelio ženklų skydų montavimas prie dvistiebių atramų rankiniu budu	vnt.	7,0	0	0
5		Kelio dangos ženklinimas dažais su stiklo rutuliukais purkštuvu, naudojant trafaretus , kai linijos, ženklo plotas daugiau 0,5 iki 1,0 m2 k9=1.15	m2	10,0	0	0
		Skyriuje 8				0
	9	Kiti darbai
1		Kabelių apsaugos plastikinių gofruotų vamzdžių klojimas tranšėjose , kai vamzdžio išorinis skersmuo daugiau 75 mm	100m	0,15	0	0
		Skyriuje 9				0
		žiniaraštyje 1				0
		Pridėtinės vertės mokestis 21.00%				0
		Iš viso žiniaraštyje 1				0

	Sudarė :

		DARBŲ KIEKIŲ ŽINIARAŠTIS
		Sudaryta pagal 2025.04 kainas

Statinių grupė 2025_91 Susisiekimo komunikacijų paskirties statinio - Kaštanėlių g., Kalnalaukio k., Širvintų r. sav. rekonstravimo ir vandentiekio bei nuotekų tinklų statybos projektas

Statinys 1 Susisiekimo komunikacijų paskirties statinio - Kaštanėlių g., Kalnalaukio k., Širvintų r. sav. rekonstravimo ir vandentiekio bei nuotekų tinklų statybos projektas

Žiniaraštis 2 Vandentiekio - nuotekų tinklai

			Suma objektui EUR
Sąm.	Darbo	Darbų ir išlaidų	Mato	Kiekis	Kaina	EUR
eil.	kodas	aprašymai	vnt		Vieneto kaina	Iš viso
	1	Vandentiekio tinklai
1		Vamzdynai iš polietileninių D iki 100mm vamzdžių k9=1.15	m	539,0	0	0
2		PE 100 slėgio vandens vamzdžiai, PN 10, SDR 17, 110x6.6mm (vand.)	m	382,0	0	0
3		PE vamzdžiai PE80 PN10 SDR 13.6, d32X2.4	m	157,0	0	0
4		Vamzdynų D 50-65mm praplovimas su dezinfekcija k9=1.15	km	0,157	0	0
5		Vamzdynų D 100mm praplovimas su dezinfekcija k9=1.15	km	0,382	0	0
6		Priešgaisrinių hidrantų pastatymas k9=1.15	vnt	3,0	0	0
8		Polietileninių trišakių pastatymas k9=1.15	10 vnt.	0,3	0	0
9		T trišakiai PE 100 SDR 11, d 110mm	vnt	3,0	0	0
10		Vamzdžių jungčių betoninių atramų įrengimas , kai atramos tūris iki 0,25 m3 k8=1.09,k9=1.15	m3	0,1	0	0
11		Iki 100mm skersmens kaliojo ketaus flanšinių alkūnių, perėjimų, movų montavimas k9=1.15	vnt.	6,0	0	0
12		Kaliojo ketaus flanšiniai adapteriai PN16, DN 100 (išor. vamzdžių d 107.2-115.1)	vnt	3,0	0	0
13		Kaliojo ketaus flanšinės alkūnės 90` DN 100	vnt	3,0	0	0
14		Filtracinių sluoksnių iš birių medžiagų įrengimas rankiniu būdu iš skaldos k9=1.15	m3	0,5	0	0
15		Iki 100mm skersmens kaliojo ketaus flanšinių trišakių montavimas k9=1.15	vnt.	3,0	0	0
16		Kaliojo ketaus moviniai trišakiai su flanšine atšaka DN 100x100	vnt	3,0	0	0
17		Vandentiekio ketinių sklendžių arba atbulinių vožtuvų D 100mm pastatymas k9=1.15	vnt	3,0	0	0
18		Kaliojo ketaus flanšinės sklendės DN 100 (trumpos)	vnt	3,0	0	0
19		Iki 100mm skersmens kaliojo ketaus flanšinių alkūnių, perėjimų, movų montavimas k9=1.15	vnt.	6,0	0	0
20		Kaliojo ketaus flanšiniai adapteriai PN16, DN 100 (išor. vamzdžių d 107.2-115.1)	vnt	6,0	0	0
21		Flanš.ventilių, sklendžių, vožtuvų, kurių D iki 100mm, prijung.flanš., kai privir.objekte k8=1.05	vnt	1,0	0	0
22		Flanšas su vidiniu sriegiu DN100x1 1/4"	vnt	1,0	0	0
23		Vandentiekio ketinių sklendžių arba atbulinių vožtuvų D 50mm pastatymas k9=1.15	vnt	1,0	0	0
24		Įvadinė sklendė 1 1/4"xd32	vnt	1,0	0	0
25		Apvalūs surenkami gelžbetonio vandentiekio šuliniai šlapiuose gruntuose / 2 vnt. k8=1.02,k9=1.15	m3	1,8	0	0
26		Komunikacijų žymėjimo ženklų ant stulpelių įrengimas , kai stulpeliai metaliniai	vnt.	2,0	0	0
27		Nuotekų vamzdyno prijungimas prie esamų tinklų, iškertant šulinio sienelę ( šlapiame grunte, kai vamzdžių skersmuo iki 600 mm) k8=1.03,k9=1.15	vnt.	4,0	0	0
28		Protarpinis 110, trumpas (išor. nuotek.)	vnt	4,0	0	0
29		Vamzdžių jungčių betoninių atramų įrengimas , kai atramos tūris iki 0,25 m3 k8=1.09,k9=1.15	m3	0,5	0	0
30		Įsipjovimas į plastikinį vamzdyną balneliu su kaitinamąja spirale, kai prijungiamo vamzdžio skersmuo iki 63 mm ir vamzdžių skersmuo 75-110 mm k9=1.15	vnt.	31,0	0	0
31		Balnas su vidiniu sriegiu 110x1 1/4"	vnt	31,0	0	0
32		Jungtis su išoriniu sriegiu 32x1 1/4"	vnt	31,0	0	0
33		Jungtis su vidiniu sriegiu 32x1 1/4"	vnt	31,0	0	0
34		Vandentiekio ketinių sklendžių arba atbulinių vožtuvų D 50mm pastatymas k9=1.15	vnt	31,0	0	0
35		Sklendė "sriegis-mova" DN32	vnt	31,0	0	0
36		Atraminė plokštė	vnt	31,0	0	0
37		Sklendžių prailginimo velenų montavimas , kai veleno ilgis daugiau 1,5m iki 2,0m k9=1.15	vnt.	31,0	0	0
		Skyriuje 1				0
	2	Buitinės nuotekos
1		160 mm skersmens plastmasinių įmovinių vamzdžių montavimas, kai 100 m vamzdyne -17 sandūrų k9=1.15	100m	1,75	0	0
2		200 mm skersmens plastmasinių įmovinių vamzdžių montavimas, kai 100 m vamzdyne -17 sandūrų k9=1.15	100m	5,57	0	0
3		PVC vamzdžiai klasė N 160x4.0x1000 (išor. nuotek.)	vnt	1,0	0	0
4		PVC vamzdžiai klasė N 160x4.0x6000 (išor. nuotek.)	vnt	29,0	0	0
5		PVC vamzdžiai klasė N 200x4.9x2000 (išor. nuotek.)	vnt	1,0	0	0
6		PVC vamzdžiai klasė N 200x4.9x3000 (išor. nuotek.)	vnt	1,0	0	0
7		PVC vamzdžiai klasė N 200x4.9x6000 (išor. nuotek.)	vnt	92,0	0	0
8		Apvalių surenkamų gelžbetoninių D 1m kanalizacijos šulinių įrengimas šlapiuose gruntuose k8=1.02,k9=1.15	m3	13,7	0	0
9		Komunikacijų žymėjimo ženklų ant stulpelių įrengimas , kai stulpeliai metaliniai	vnt.	17,0	0	0
10		Nuotekų vamzdyno prijungimas prie esamų tinklų, iškertant šulinio sienelę ( šlapiame grunte, kai vamzdžių skersmuo iki 600 mm) k8=1.03,k9=1.15	vnt.	99,0	0	0
11		Protarpinis 160, ilgas (išor. nuotek.)	vnt	64,0	0	0
12		Protarpinis 200, trumpas (išor. nuotek.)	vnt	35,0	0	0
13		Plastikinių lauko nuotakyno šulinių montavimas , kai šulinių skersmuo daugiau 400 mm iki 500 mm k9=1.15	vnt.	32,0	0	0
14		Tiesios prabėgos kinetė	vnt	32,0	0	0
15		Aklė D160	vnt	32,0	0	0
16		Liukas B125 apkrovos klasės	vnt	32,0	0	0
17		PVC šulinio stovas DN425	m	25,5	0	0
18		Plastikinių vamzdžių vamzdynų iki 630 mm skersmens hidraulinis bandymas (vamzdžių skersmuo 160 mm) k9=1.15	100m	1,75	0	0
19		Plastikinių vamzdžių vamzdynų iki 630 mm skersmens hidraulinis bandymas (vamzdžių skersmuo 200 mm) k9=1.15	100m	5,57	0	0
20		Vamzdyno vidaus apžiūra, darant vaizdo įrašą k9=1.15	100m	7,32	0	0
21		Siurblinės nuotekų persiurbimui, kurios talpos tūris daugiau 3,0 m3, montavimas	vnt	1,0	0	0
23		Gelžbetoninės pamatų plokštės, įrengiant klojinius iš skydų, paduodant betoną kranu k8=1.04,k9=1.15	m3	1,9	0	0
24		Vamzdynai iš polietileninių D iki 100mm vamzdžių k9=1.15	m	229,0	0	0
25		PE 100 slėgio vandens vamzdžiai, PN 10, SDR 17, 90x5.4mm (vand.)	m	229,0	0	0
26		Nuotekų vamzdyno prijungimas prie esamų tinklų, iškertant šulinio sienelę ( šlapiame grunte, kai vamzdžių skersmuo iki 600 mm) k8=1.03,k9=1.15	vnt.	1,0	0	0
27		Protarpinis 110, trumpas (išor. nuotek.)	vnt	1,0	0	0
28		Apvalių surenkamų gelžbetoninių D 1m kanalizacijos šulinių įrengimas šlapiuose gruntuose k8=1.02,k9=1.15	m3	0,9	0	0
29		Komunikacijų žymėjimo ženklų ant stulpelių įrengimas , kai stulpeliai metaliniai	vnt.	1,0	0	0
30		Skaitiklių su flanšinėmis jungtimis montavimas ( jungties skersmuo daugiau 50 mm) k8=1.04	vnt.	1,0	0	0
31		Debitomatis	vnt	1,0	0	0
		Skyriuje 2				0
	3	Lietaus nuotekos
1		200 mm skersmens plastmasinių įmovinių vamzdžių montavimas, kai 100 m vamzdyne -17 sandūrų k9=1.15	100m	1,74	0	0
2		250 mm skersmens plastmasinių įmovinių vamzdžių montavimas, kai 100 m vamzdyne -17 sandūrų k9=1.15	100m	2,04	0	0
3		315 mm skersmens plastmasinių įmovinių vamzdžių montavimas, kai 100 m vamzdyne -17 sandūrų k9=1.15	100m	4,31	0	0
4		PVC vamzdžiai klasė S 200x5.9x6000 (išor. nuotek.)	vnt	29,0	0	0
5		PVC vamzdžiai klasė S 250x7.3x6000 (išor. nuotek.)	vnt	34,0	0	0
6		PVC vamzdžiai klasė S 315x9.2x6000 (išor. nuotek.)	vnt	71,8	0	0
7		Apvalių surenkamų gelžbetoninių D 1m kanalizacijos šulinių įrengimas šlapiuose gruntuose k8=1.02,k9=1.15	m3	11,9	0	0
8		Komunikacijų žymėjimo ženklų ant stulpelių įrengimas , kai stulpeliai metaliniai	vnt.	16,0	0	0
9		Nuotekų vamzdyno prijungimas prie esamų tinklų, iškertant šulinio sienelę ( šlapiame grunte, kai vamzdžių skersmuo iki 600 mm) k8=1.03,k9=1.15	vnt.	69,0	0	0
10		Protarpinis 200, trumpas (išor. nuotek.)	vnt	35,0	0	0
11		Protarpinis 315, trumpas (išor. nuotek.)	vnt	34,0	0	0
12		Plastikinių lauko nuotakyno šulinių montavimas , kai šulinių skersmuo daugiau 400 mm iki 500 mm k9=1.15	vnt.	30,0	0	0
13		Kinetė D200 su tiesia prabėga ir kairine arba dešine atšaka	vnt	30,0	0	0
14		Liukas B125 apkrovos klasės	vnt	30,0	0	0
15		PVC šulinio stovas DN425	m	39,0	0	0
16		PVC perėjimai d 200/110 (išor. nuotek.)	vnt	30,0	0	0
17		Jungtis drenažo vamzdžiui D110/113	vnt	30,0	0	0
18		Plastikinių lauko nuotakyno šulinių montavimas , kai šulinių skersmuo daugiau 400 mm iki 500 mm k9=1.15	vnt.	28,0	0	0
19		Kinetė D200 su tiesia prabėga ir kairine arba dešine atšaka	vnt	28,0	0	0
20		Liukas B125 apkrovos klasės	vnt	28,0	0	0
21		PVC šulinio stovas DN425	m	36,4	0	0
22		Protarpinis 200, trumpas (išor. nuotek.)	vnt	28,0	0	0
23		Plastikinių vamzdžių vamzdynų iki 630 mm skersmens hidraulinis bandymas (vamzdžių skersmuo 200 mm) k9=1.15	100m	1,74	0	0
24		Plastikinių vamzdžių vamzdynų iki 630 mm skersmens hidraulinis bandymas (vamzdžių skersmuo 160 mm) k9=1.15	100m	2,04	0	0
25		Plastikinių vamzdžių vamzdynų iki 630 mm skersmens hidraulinis bandymas (vamzdžių skersmuo 315 mm) k9=1.15	100m	4,31	0	0
26		Vamzdyno vidaus apžiūra, darant vaizdo įrašą k9=1.15	100m	8,09	0	0
27		Griovių valymas ir gilinimas rankiniu būdu , kai griovio gylis iki 1,5 m k9=1.15	m3	30,0	0	0
28		Griovių tvirtinimas betoninėmis plokštėmis P-1 (0.55x0.49x0.08m) ant žvyro pagrindo k9=1.15	100 m2	0,12	0	0
29		Griovio dugno tvirtinimas skalda k9=1.15	m3	0,5	0	0
30		Šlaitų tvirtinimas erdviniu geotinklu k9=1.15	10m2	1,5	0	0
31		Šiltinimas, naudojant putų polistireno plokštes, kai izoliacijos sluoksnio storis 100 mm	100m2	1,0	0	0
32		Grindinio įrengimas iš betono trinkelių rankiniu būdu, užpilant siūles akmens atsijomis k9=1.15	100m2	0,22	0	0
33		Grindinio trinkelės 200x100x80 mm	m2	22,0	0	0
34		Apsauginių šalčiui atsparių kelio pagrindo sluoksnių įrengimas, naudojant savaeigius plentvolius , kai pagrindas smėlio, autogreiderio galia 79 kW (108 AG) k9=1.15	100m3	0,06	0	0
35		Kelio pagrindo įrengimas iš dolomito skaldos (storis 15 cm , viensluoksnis) k9=1.15	100m2	0,22	0	0
36		Šaligatvio pasluoksnio įrengimas ( akmenų atsijos, sluoksnio storis 3 cm) k9=1.15	100m2	0,22	0	0
		Skyriuje 3				0
	4	Žemės darbai tinklų įrengimui
1		II gr. grunto kasimas ekskavatoriais su 0,4 m3 kaušu,pakrovimas į autosavivarčius,vežiojimas iki 1 km ir darbas sąvart. k9=1.15	t. m3	0,9	0	0
2		II gr. grunto kasimas ekskavatoriais su 0,4 m3 kaušu,pakrovimas į autosavivarčius,vežiojimas iki 10 km ir darbas sąvart. k9=1.15	t. m3	0,95	0	0
3		II grupės grunto kasimas rankiniu būdu nesutvirtintose tranšėjose (iškasose) , kai kasimo gylis daugiau 1,0m iki 2,0m k9=1.15	100m3	0,1	0	0
4		Tranšėjų, iškasų ir duobių užpylimas gruntu rankiniu būdu , kai gruntas II grupės k9=1.15	100m3	0,1	0	0
5		I-II grupės grunto tankinimas vibroplokštėmis k8=1.14,k9=1.15	100m3	0,1	0	0
6		II grupės grunto kasimas rankiniu būdu nesutvirtintose tranšėjose (iškasose) , kai kasimo gylis daugiau 1,0m iki 2,0m k9=1.15	100m3	0,4	0	0
7		Vamzdynų pirminis (apsauginis) užpylimas ekskavatoriumi, sutankinant gruntą k9=1.15	m3	1080,0	0	0
8		Tranšėjų, iškasų ir duobių užpylimas gruntu iš sankasos ekskavatoriumi , kai kaušo talpa 0,40m3 k9=1.15	100m3	9,0	0	0
9		I-II grupės grunto tankinimas vibroplokštėmis k8=1.14,k9=1.15	100m3	9,0	0	0
10		II gr. grunto kasimas ekskavatoriais su 0,4 m3 kaušu,pakrovimas į autosavivarčius,vežiojimas iki 1 km ir darbas sąvart. k9=1.15	t. m3	0,9	0	0
11		.Vandens pašalinimas iš tranšėjų ir iškasų siurbliu su vidaus degimo varikliu k9=1.15	val.	3400,0	0	0
		Skyriuje 4				0
		žiniaraštyje 2				0
		Pridėtinės vertės mokestis 21.00%				0
		Iš viso žiniaraštyje 2				0

	Sudarė :

		DARBŲ KIEKIŲ ŽINIARAŠTIS
		Sudaryta pagal 2025.04 kainas

Statinių grupė 2025_91 Susisiekimo komunikacijų paskirties statinio - Kaštanėlių g., Kalnalaukio k., Širvintų r. sav. rekonstravimo ir vandentiekio bei nuotekų tinklų statybos projektas

Statinys 1 Susisiekimo komunikacijų paskirties statinio - Kaštanėlių g., Kalnalaukio k., Širvintų r. sav. rekonstravimo ir vandentiekio bei nuotekų tinklų statybos projektas

Žiniaraštis 3 Elektrotechnika

			Suma objektui EUR
Sąm.	Darbo	Darbų ir išlaidų	Mato	Kiekis	Kaina	EUR
eil.	kodas	aprašymai	vnt		Vieneto kaina	Iš viso
	1	Medžiagos
1		1kV galios variniai kabeliai NYY-J 3x1.5RE	m	210,0	0	0
2		Aliuminiai galios kabeliai YAKY 4x25	m	700,0	0	0
3		Vamzdis HDPE Ø110mm	m	140,0	0	0
4		Gofruoti PE kabelių apsaugos vamzdžiai be movų 75/61mm (raudoni)	m	560,0	0	0
5		Signalinė juosta Kabelis 0,2x250 mm geltona	m	560,0	0	0
6		Kontaktinė grupė JOR-99969 su 1F C6A	vnt	21,0	0	0
7		1 kV galinės movos 4-ių gyslų kabeliams EVPU-4 x 16-70-S-L12	vnt	42,0	0	0
8		Automatiniai jungikliai 6 A 3P S203-C 6	vnt	21,0	0	0
9		Šviestuvas LED, IP66, 39W	vnt	21,0	0	0
10		Metalinė 8,0 m aukščio atrama komplekte su pamatu (VGAP-3	kompl.	21,0	0	0
11		Vienšakė gembė	vnt	21,0	0	0
12		Cinkuota juosta įžeminimui 40x4 mm 1.26 kg/m (ritė~50kg)	kg	52,92	0	0
13		Įžeminimo strypas 14.2mm	vnt	63,0	0	0
14		Kalimo galvutė įžeminimo strypams 14,2 mm	vnt	1,0	0	0
15		Kryžminė jungtis sujungti Rd20mm elektrodą su juosta iki 40mm pločio ir Rd8-10mm	vnt	21,0	0	0
16		Sujungimo mova strypams	vnt	42,0	0	0
17		14,2 mm strypo antgalis	vnt	21,0	0	0
18		Antikorozinė pasta (įžeminimo sist. darbams)	kg	1,0	0	0
		Skyriuje 1				0
	2	Montavimo darbai
1		Iki 1m gylio tranšėjų kabeliams kasimas 0,25m3 kaušo talpos ekskavatoriumi II grupės grunte,kai kabelių skaičius iki 2.00 vnt k9=1.15	km	0,5	0	0
2		Iki 1m gylio tranšėjų kabeliams užpylimas iki 15 kW (21AJ) galios buldozeriais iš sankasos II grupės gruntu,kai kabelių skaičius 2.00 vnt k9=1.15	km	0,5	0	0
3		Iki 1m gylio tranšėjų kabeliams kasimas rankiniu būdu II grupės grunte,kai kabelių skaičius 2.00 vnt k9=1.15	km	0,06	0	0
4		Iki 1m gylio tranšėjų kabeliams užpylimas rankiniu būdu II grupės gruntu,kai kabelių skaičius 2.00 vnt k9=1.15	km	0,06	0	0
5		Uždaro perėjimo daugiau kaip 50m ilgio įrengimas kryptinio gręž. įreng.,įtraukiant 75-110mm skersm. vamzdį(trasos ilgis) k9=1.15	m	140,0	0	0
6		Kabelių apsaugos plastikinių gofruotų vamzdžių klojimas tranšėjose , kai vamzdžio išorinis skersmuo daugiau 63 mm iki 75 mm	100m	5,6	0	0
7		Signalinės juostos paklojimas tranšėjoje virš pakloto kabelio k9=1.15	km	0,56	0	0
8		Kabelio tiesimas vamzdžiuose, blokuose, laidadėžėse, kai kabelio masė iki 3kg	100m	7,0	0	0
9		Kabelio tiesimas vamzdžiuose, blokuose, laidadėžėse, kai kabelio masė iki 1kg	100m	2,1	0	0
10		Kabelių vienvielių gyslų su antgaliais prijungimas prie aparatų gnybtų , kai kabelio gyslų skerspjūvio plotas iki 16 mm2	100vnt	0,21	0	0
11		Galios automatinių jungiklių montavimas spintose (dėžese) , kai nominali srovė iki 100 A	vnt.	21,0	0	0
12		Cinkuotų apšvietimo stulpų montavimas gelžbetoniniuose pamatuose, gręžiant , kai apšvietimo stulpų aukštis daugiau 6,5m iki 8,5m	vnt.	21,0	0	0
13		Šviesos diodų lempų šviestuvų gatvių apšvietimui montavimas ant įrengtų apšvietimo atramų	vnt.	21,0	0	0
14		Cinkuotų gembių montavimas ant apšvietimo stulpų iš autobokštelių , kai gembės lenktos	vnt.	21,0	0	0
15		Įžeminimo kontūro įrengimas iš vieno elektrodo iki 5 m ilgio su horizontalia įžeminimo šyna iki 1m ilgio	kompl.	21,0	0	0
16		Iki 1000 V įtampos iki 70mm2 skersp.kabeliui galinės movos su terminiais vamzdeliais montavimas	vnt.	42,0	0	0
17		Vejos mažų plotų atnaujinimas, papildant 10 cm augalinio grunto sluoksniu k9=1.15	100m2	2,8	0	0
18		Kabelio izoliacijos varžos matavimas	vnt.	1,0	0	0
19		Įžeminimo kontūro varžos matavimas	vnt	21,0	0	0
20		Iki 0,4 kV įtampos elektros instaliacijos pereinamosios varžos matavimas (taškas)	10 vnt	0,1	0	0
21		Grandinės "fazė - nulis" tariamosios varžos matavimas	grandinė	1,0	0	0
22		Apsauginių šalčiui atsparių kelio pagrindo sluoksnių įrengimas, naudojant savaeigius plentvolius , kai pagrindas smėlio, autogreiderio galia 79 kW (108 AG) k9=1.15	100m3	0,015	0	0
23		Kelio pagrindo įrengimas iš dolomito skaldos (storis 20 cm , viensluoksnis) k9=1.15	100m2	0,05	0	0
24		Šaligatvio pasluoksnio įrengimas ( akmenų atsijos, sluoksnio storis 3 cm) k9=1.15	100m2	0,05	0	0
25		Grindinio įrengimas iš betono trinkelių rankiniu būdu, užpilant siūles akmens atsijomis k9=1.15	100m2	0,05	0	0
26		Grindinio trinkelės 200x100x80 mm	m2	5,0	0	0
27		Apsauginių šalčiui atsparių kelio pagrindo sluoksnių įrengimas, naudojant savaeigius plentvolius , kai pagrindas smėlio, autogreiderio galia 79 kW (108 AG) k9=1.15	100m3	0,015	0	0
28		Kelio pagrindo įrengimas iš dolomito skaldos (storis 20 cm , viensluoksnis) k9=1.15	100m2	0,05	0	0
29		Mažų plotų asfaltbetonio dangos įrengimas, paskleidžiant masę rankiniu būdu, tankinant vibroplūktuvu (sluoksnis 10.0 cm storio) k8=1.17,k9=1.15	100m2	0,05	0	0
		Skyriuje 2				0
		žiniaraštyje 3				0
		Pridėtinės vertės mokestis 21.00%				0
		Iš viso žiniaraštyje 3				0

	Sudarė :

		DARBŲ KIEKIŲ ŽINIARAŠTIS
		Sudaryta pagal 2025.04 kainas

Statinių grupė 2025_91 Susisiekimo komunikacijų paskirties statinio - Kaštanėlių g., Kalnalaukio k., Širvintų r. sav. rekonstravimo ir vandentiekio bei nuotekų tinklų statybos projektas

Statinys 1 Susisiekimo komunikacijų paskirties statinio - Kaštanėlių g., Kalnalaukio k., Širvintų r. sav. rekonstravimo ir vandentiekio bei nuotekų tinklų statybos projektas

Žiniaraštis 4 Procesų valdymas ir automatizacija

			Suma objektui EUR
Sąm.	Darbo	Darbų ir išlaidų	Mato	Kiekis	Kaina	EUR
eil.	kodas	aprašymai	vnt		Vieneto kaina	Iš viso
	1	Medžiagos
1		1kV galios variniai kabeliai NYY-J 5x4RE	m	15,0	0	0
2		Signalinis kabelis	m	20,0	0	0
3		Elektros instaliacijos vamzdžiai TXL iš PVC (gofr., be movų) 50/40.0mm	m	35,0	0	0
4		Plūdinis lygio daviklis	vnt	3,0	0	0
5		Lygio matuoklis	vnt	1,0	0	0
6		Dangčio atidarymo daviklis	vnt	2,0	0	0
		Skyriuje 1				0
	2	Montavimo darbai
1		Kabelio tiesimas vamzdžiuose, blokuose, laidadėžėse, kai kabelio masė iki 1kg	100m	0,35	0	0
2		Įžeminimo kontūro įrengimas iš vieno elektrodo iki 5 m ilgio su horizontalia įžeminimo šyna iki 1m ilgio	kompl.	1,0	0	0
3		Skydų ir pultų montavimas, kai jų masė iki 50 kg	vnt	1,0	0	0
4		Kabelių, laidų apsaugos gofruotų vamzdžių klojimas, tvirtinanat prie konstrukcijų , kai vamzdžių išorinis skersmuo daugiau 32 mm iki 63 mm	100m	0,35	0	0
5		.Požeminių rezervuarų plūdinio lygmačio su matavimo juosta montavimas	vnt	3,0	0	0
6		Lygio matavimo - reguliavimo prietaisų montavimas	vnt	3,0	0	0
7		Matavimo, apsaugos, valdymo ir signalizacijos prietaisų ir aparatų montavimas, kai prijungiama iki 12 laidų	vnt.	3,0	0	0
		Skyriuje 2				0
		žiniaraštyje 4				0
		Pridėtinės vertės mokestis 21.00%				0
		Iš viso žiniaraštyje 4				0

	Sudarė :

		DARBŲ KIEKIŲ ŽINIARAŠTIS
		Sudaryta pagal 2025.04 kainas

Statinių grupė 2025_91 Susisiekimo komunikacijų paskirties statinio - Kaštanėlių g., Kalnalaukio k., Širvintų r. sav. rekonstravimo ir vandentiekio bei nuotekų tinklų statybos projektas

Statinys 1 Susisiekimo komunikacijų paskirties statinio - Kaštanėlių g., Kalnalaukio k., Širvintų r. sav. rekonstravimo ir vandentiekio bei nuotekų tinklų statybos projektas

Žiniaraštis 5 Melioracija

			Suma objektui EUR
Sąm.	Darbo	Darbų ir išlaidų	Mato	Kiekis	Kaina	EUR
eil.	kodas	aprašymai	vnt		Vieneto kaina	Iš viso
		Melioracijos sistemų atstatymas
1		Drenažo linijų paieška vienakaušiais ekskavatoriais k9=1.15	100m3	1,0	0	0
2		Polietileninių atšakų, alkūnių antvamzdžių, perėjimų pastatymas k9=1.15	10 vnt.	2,1	0	0
3		Drenažo vamzdžio aklė D= 58mm	vnt	21,0	0	0
4		Drenažo rinktuvų iš 110x4mm skersm.poliet.vamzdžių įrengimas smėlio,priesm.gruntuose.,kasant tr.vienak.eksk.iki 2m gylio k9=1.15	100m	1,5	0	0
5		.Polietileninio paslėpto drenažo šulinio PE-ŠP-600 įrengimas k9=1.15	vnt.	20,0	0	0
		Skyriuje 1				0
		žiniaraštyje 5				0
		Pridėtinės vertės mokestis 21.00%				0
		Iš viso žiniaraštyje 5				0

	Sudarė :