## SAMATA
0 | 0
DARBŲ KIEKIAI
Garažų paskirties pastato, Savanorių pr. 371, Kaune, rekonstravimas
Apsauginė signalizacija
Eil.
Nr. | Darbų ir išlaidų aprašymai | Mato vnt | Kiekis
1 | Centralių montavimas | vnt | 1
2 | Apsauginė centralė, 8 zonų (plečiama iki 128) | vnt | 1
3 | Akumuliatoriaus montavimas | vnt | 1
4 | Akumuliatorius 12 V, 10Ah | vnt | 1
5 | Sirenų montavimas | vnt | 1
6 | Vidaus sirena | vnt | 1
7 | Sirenų montavimas | vnt | 1
8 | Lauko sirena su blykste | vnt | 1
9 | Klaviatūrų montavimas | vnt | 3
10 | Valdymo klaviatūra | vnt | 3
11 | Magnetinio kontakto montavimas | vnt | 3
12 | Magnetinis kontaktas | vnt | 3
13 | Jutiklių montavimas | vnt | 3
14 | PIR judesio jutiklis | vnt | 3
15 | Lovių montavimas | m | 50
16 | Loveliai kabeliams 2000x20x20 (mm) | m | 50
17 | Kabelių montavimas | m | 95
18 | Kabelis Cu 6x0,22mm2 | m | 95
19 | Kabelių montavimas | m | 60
20 | Kabelis Cu 4x0,22mm2 | m | 60
21 | Kabelių montavimas | m | 10
22 | Kabelis Cu 4x1,0mm2 | m | 10
23 | Kabelių montavimas | m | 75
24 | Kabelis UTP 4x2x0,5mm. | m | 75
25 | Vamzdžių montavimas | m | 5
26 | Vamzdis PE Ø25 | m | 5
27 | Įrangos markiravimas | vnt | 1
28 | Instaliavimo, derinimo darbai | vnt | 1
29 | Papildomos instaliacinės medžiagos | kompl. | 1