## SAMATA
0 | 0
DARBŲ KIEKIAI
Garažų paskirties pastato, Savanorių pr. 371, Kaune, rekonstravimas
Elektrotechnika
Eil.
Nr. | Darbų ir išlaidų aprašymai | Mato vnt | Kiekis
Skyrius Kabelinės linijos
1 | Lovių montavimas | m | 50
2 | Kabelinė lentyna cinkuota, komplekte su fasoninėmis ir tvirtinimo detalėmis 200×60mm | m | 50
3 | Vamzdžių montavimas | m | 100
4 | Vamzdis PE Ø25 | m | 100
5 | Kabelių montavimas | m | 690
6 | Kabelis varinėmis gyslomis PVC izoliacija ir PVC apvalkalu 3×1,5 (behalogenis, Dca degumo klasė) | m | 690
7 | Kabelių montavimas | m | 30
8 | Kabelis varinėmis gyslomis PVC izoliacija ir PVC apvalkalu 3×1,5, E90 (behalogenis, Cca degumo klasė) | m | 30
9 | Kabelių montavimas | m | 290
10 | Kabelis varinėmis gyslomis PVC izoliacija ir PVC apvalkalu 3×2,5 (behalogenis, Dca degumo klasė) | m | 290
11 | Kabelių montavimas | m | 70
12 | Kabelis varinėmis gyslomis PVC izoliacija ir PVC apvalkalu 5×2,5 (behalogenis, Dca degumo klasė) | m | 70
13 | Kabelių montavimas | m | 460
14 | Kabelis RS485 4 laidai su ekranu | m | 460
15 | Sandarinimo darbai | vnt | 1
16 | Sandarinimo medžiagos kabelių praėjimams per sienas | kompl. | 1
Skyrius Jėgos ir paskirstymo skydai
17 | Skydų montavimas | kompl. | 1
18 | Įvadinis paskirstymo skydas ĮPS-1 komplektuojamas pagal brėžinį | kompl. | 1
19 | Skydų montavimas | kompl. | 1
20 | Paskirstymo skydas AJS-1 komplektuojamas pagal brėžinį | kompl. | 1
21 | Skydų montavimas | kompl. | 1
22 | Parkavimo valdymo skydas PVS-1 | kompl. | 1
Skyrius Instaliacinės medžiagos
23 | Jungiklių montavimas | vnt | 3
24 | Vieno klavišo jungiklis, paviršinio montažo 230V, 10A, IP44 | vnt | 3
25 | Kištukinių lizdų montavimas | vnt | 2
26 | Kištukinis lizdas, viengubas virštinkinis, 1f/16A, IP44 | vnt | 2
Skyrius Šviestuvai
27 | Šviestuvų montavimas | vnt | 22
28 | Lubinis paviršinis šviestuvas, 1x LED T8 lempomis, IP65, 30W | vnt | 22
29 | Šviestuvų montavimas | vnt | 5
30 | Avarinis paviršinis LED šviestuvas, 7W, IP65. Su 1 val autonominiu maitinimo šaltiniu. | vnt | 5
31 | Šviestuvų montavimas | vnt | 2
32 | Lauko linijiniai LED šviestuvai montuojami į sienas 15W, IP65 | vnt | 2
33 | Šviestuvų montavimas | vnt | 16
34 | Paviršinis LED šviestuvas 20W, IP44 su judesio jutikliu | vnt | 16
35 | Šviestuvų montavimas | vnt | 1
36 | Paviršinis LED šviestuvas 12W, IP54 | vnt | 1
37 | Šviestuvų montavimas | vnt | 4
38 | Paviršinis LED šviestuvas 25W, IP44 | vnt | 4
39 | Šviestuvų montavimas | vnt | 3
40 | Judesio davikliai | vnt | 4
41 | Evakuaciniai šviestuvai | vnt | 3
Skyrius Įžeminimo kontūras
42 | Įžeminimo kontūro įrengimas | kompl. | 1
43 | Plieninis cinkuotas elektrodas Ø14.2mm/8vnt. L-1,5 m; su sujungimo movomis | kompl. | 1
44 | Juostų montavimas | m | 10
45 | Cinkuota juosta 40x4 mm | m | 10
46 | Jungčių montavimas | vnt | 1
47 | Kryžminė jungtis (strypas-juosta) | vnt | 1
48 | Įkalimo galvutės montavimas | vnt | 1
49 | Įkalimo galvutė | vnt | 1
50 | Plieninio antgalio montavimas | vnt | 1
51 | Plieninis antgalis | vnt | 1
52 | Kontrolinės dėžutės montavimas | vnt | 1
53 | Kontrolinė dėžutė | vnt | 1
54 | Įžeminimo kontūro varžos matavimas | kompl. | 1
55 | Įžeminimo įrenginių kontaktinių jungčių matavimai | kompl. | 1
56 | PEN, PE ir N laidų pereinamosios varžos matavimai | kompl. | 1
57 | Fazinio ir nulinio laidų grandinės varžos matavimai | kompl. | 1
58 | Kištukinių lizdų apsauginio laidininko pereinamosios varžos matavimai | kompl. | 1