## SAMATA
0 | 0
DARBŲ KIEKIAI
Garažų paskirties pastato, Savanorių pr. 371, Kaune, rekonstravimas
Gaisrinė signalizacija
Eil.
Nr. | Darbų ir išlaidų aprašymai | Mato vnt | Kiekis
1 | Centralių montavimas | kompl. | 1
2 | Adresinės gaisrinės signalizacijos pultas, su akumuliatoriumi 12V/ 18Ah | kompl. | 1
3 | Tinklo plokštės montavimas | vnt | 1
4 | Pultų tinklo plokštė | vnt | 1
5 | Detektorių montavimas | vnt | 10
6 | Adresinis-analoginis optinis dūmų detektorius, išėjimas nuotoliniam LED indikatoriui | vnt | 10
7 | Bazių detektoriams montavimas | vnt | 10
8 | Bazė detektoriams, Ø10 cm, 4 kontaktinės aikštelės | vnt | 10
9 | Mygtukų montavimas | vnt | 2
10 | Adresinis raudonas rankinis pavojaus mygtukas su montavimo dėžute ir sudaužomu stikliuku | vnt | 2
11 | Modulių montavimas | vnt | 1
12 | I/O modulis | vnt | 1
13 | Sirenų montavimas | vnt | 1
14 | Adresuojama sirena su raudona blykste, raudona, 17-28Vdc, 25-45mA, 97dB, IP21 (vidaus patalpoms), tvirtinama prie sienos | vnt | 1
15 | Sirenų montavimas | vnt | 1
16 | Adresuojama sirena su raudona blykste, raudona, 17-28Vdc, 25-45mA, 97dB, IP65 (lauko sąlygoms), su aukšta montavimo baze, tvirtinama prie sienos | vnt | 1
17 | Kabelių montavimas | m | 120
18 | 3,5 mm2 skersmens šilumai jautrus kabelis FT-68 | m | 120
19 | Kabelių montavimas | m | 10
20 | Gaisro signalizacijos ekranuotas kabelis Cu 4x0,8mm2 E60. | m | 10
21 | Kabelių montavimas | m | 25
22 | Gaisro signalizacijos ekranuotas kabelis Cu 6x0,22mm2 E60. | m | 25
23 | Vamzdžių montavimas | m | 2
24 | Lygus PVC vamzdis neišskiriantis halogenų, išorinis skersmuo Ø 16 mm (naudojami sienose) | m | 2
25 | Vamzdžių tvirtinimo medžiagos | kompl. | 1
26 | Sumontuotos įrangos markiravimas | kompl. | 1
27 | Sistemos programavimo, paleidimo ir derinimo darbai | kompl. | 1