## SAMATA
0 | 0
DARBŲ KIEKIAI
Garažų paskirties pastato, Savanorių pr. 371, Kaune, rekonstravimas
Lietaus nuotekos
Eil.
Nr. | Darbų ir išlaidų aprašymai | Mato vnt | Kiekis
Skyrius Lietaus nuotekos L1
1 | Nuotekų surinkimo tinklų plastikinių ir plastikinių armuotų įmovinių vamzdžių klojimas, kai vamzdžio D=110mm iki diam. 315mm | m | 1
2 | Vidaus nuotekų plastikinių skirstomųjų vamzdynų ir stovų diam.50mm montavimas (m vamzdyno) | m | 11.5
3 | Vamzdynu diam. 100mm izoliavimas garui nelaidžiais polietileno ar poretos gumos kevalais | 100m | 0.03
4 | Vandens nuvedimo latakų įrengimas | m | 45.5
5 | Apvalių surenkamų gelžbetoninių lietaus nuotakyno šulinių 1,0m skersmens įrengimas sausuose gruntuose (surenkamos g/b konstrukcijos) | m3 | 1.3
6 | Nuotekų vamzdyno prijungimas šlapiame grunte, iškertant šulinio sienelę ir sutvarkant lovį kai vamzdynas 200 mm skersmens | vnt | 2
7 | Skylių vamzdžiams iškalimas ir jų užtaisymas betoniniuose šuliniuose | vnt | 2
8 | Vamzd., kurių D iki 200mm, įvadų pastatų pamatuose hermetizavimas | vnt | 2
9 | Paviršinio vandens surinkimo sistemos betoninio pagrindo įrengimas | m3 | 9.2
10 | Žemės darbai, klojant vamzdyną sausuose gruntuose atskiroje tranšėjoje daugiau 4,5 iki 5,0m gylio, kai vamzdžio d iki 600mm, neišvežant grunto | 1000m | 0.0125
11 | II grupės grunto kasimas iki 1m gylio rankiniu būdu nesutvirtintose tranšėjose (iškasose) | 100 m3 | 0.1
12 | Tranšėjų, iškasų ir duobių užpylimas II grupės gruntu rankiniu būdu | 100 m3 | 0.05
13 | II grupės grunto kasimas 0,25m3 kaušo talpos ekskavatoriumi, pakraunant į autosavivarčius | 100 m3 | 0.05
14 | II grupės grunto transportavimas 6t autosavivarčiais 5km atstumu (pagal N1P-1314) normaliais keliais, pakraunant 0,25m3 kaušo talpos ekskavatoriumi | 100 m3 | 0.05
15 | Plastikinių vamzdžių vamzdynų 100 mm skersmens hidraulinis bandymas | 100m | 0.125
16 | Plastikinių vamzdžių vamzdynų 160 mm skersmens hidraulinis bandymas | 100m | 0.125
17 | Nuotekų bei dumblo persiurbimo siurblių montavimas | vnt | 1