## SAMATA
0 | 0
DARBŲ KIEKIAI
Garažų paskirties pastato, Savanorių pr. 371, Kaune, rekonstravimas
Priedangos įrengimas
Eil.
Nr. | Darbų ir išlaidų aprašymai | Mato vnt | Kiekis
Skyrius Ardymas
1 | Pagrindo po grindimis iš betono su žvyru išardymas | m3 | 95
2 | Grunto kasimas pastate, keičiant grindų lygį, kai gruntas II grupės | m3 | 270
3 | Mūrinių pertvarų išardymas pneumo plaktuku, be plytų atrinkimo | m3 | 40
4 | Medinių durų angų užpildymo išardymas mūre sienose, išlaužiant mūrą | 100 m2 | 1.66
5 | Statybinių šiukšlių išvežimas 10 km atstumu automobiliais-savivarčiais, pakraunant ekskavatoriais 0,25 m3 talpos kaušais | t | 841
6 | Statybinių šiukšlių išvežimas 10 km atstumu automobiliais-savivarčiais, pakraunant rankiniu būdu | t | 58
Skyrius Remonto darbai
7 | Vertikalių siūlių tarp gelžbetoninių išorinių sienų plokščių užtaisymas ir hermetizavimas iš išorės, kai siūlės uždaros *Atraminės sienos siūlių hidroizoliavimas | 100 m | 0.3
8 | Teptinės hidroizoliacijos įrengimas, šiltinant cokolius ir rūsio sienas tepant mineraliniu mišiniu 2 kartus. | m2 | 80
9 | Sienų su angomis, apšiltintų izoliacinėmis plokštėmis, dvisluoksnis tinkavimas, armuojant sintetiniais tinkleliais | 100m2 | 0.8
10 | Sienų paviršių, apšiltintų izoliacinėmis plokštėmis, gruntavimas prieš dekoratyvinę apdailą | 100m2 | 0.8
11 | Sienų tinkavimas 2,5mm storiu dekoratyviniais tinko skiediniais, kai tinkuojama sienos su angomis | 100m2 | 0.8
12 | Pastato išorinių tinkuotų paviršių sienų ir kolonų atskirų vietų remontas *Betoninių ir mūrinių konstrukcijų remontas remontiniu skiediniu | m2 | 110
13 | Metalo remontas *Plieninių detalių remontas | m2 | 3
14 | Sienų atskirų vietų mūrijimas ir angų užtaisymas silikatinėmis plytomis h=88 mm | m3 | 1
15 | Sienų atskirų vietų mūrijimas ir angų užtaisymas silikatinėmis plytomis h=88 mm *Nenaudojamų angų užtaisymas | m3 | 1
Skyrius Grindų ir panduso įrengimas
20 | I-II grupės grunto tankinimas vibroplokštėmis | 100 m3 | 2.64
21 | 150mm storio posluoksnių iš skaldos įrengimas grindims mechanizuotai | 100 m2 | 8.8
22 | Grindų hidroizoliacijos įrengimas klojant plėvelę neklijuojant | m2 | 680
23 | Armuotos, šlifuotos 140 mm storio betoninės grindys, paduodant betoną siurbliu | 100m2 | 6.8
24 | Betoninių dangų padengimas kietais užpildais | 100 m2 | 6.8
25 | Siūlių hermetizavimas perimetru | 100m | 1.33
26 | Asfaltbetonio 10cm storio dangos įrengimas | 100m2 | 2
Skyrius Kiti darbai
27 | Horizontalių skylių gręžimas iki 100 mm skersmens deimantiniais grąžtais betono konstrukcijose, kai skylių gylis 200mm | 100vnt | 0.04
28 | Smulkių plieninių tvirtinimo 2 detalių 4,5kg/vnt svorio montavimas, tvirtinant varžtais | t | 0.002
29 | Gelžbetoninių sąramų 0,022m3/vnt tūrio montavimas, atremiant sijų galus laisvai | vnt. | 3
30 | Sienų atskirų vietų mūrijimas ir angų užtaisymas silikatinėmis plytomis h=88 mm | m3 | 0.8
31 | Priešgaisrinių vidinių durų blokų montavimas mūrinėse sienose | m2 | 6.93
32 | Generatoriaus 28kW pastatymas | vnt | 1
33 | Kaminėlio generatoriui ir oro paėmimo atvedimas | m | 15
34 | Skylių gręžimas betono konstrukcijose, kai skylių gylis 200mm | 100vnt | 0.02
35 | Skylių hermetizavimas mastika | vnt | 2
Skyrius Stogelių įrengimas
36 | Stogelių įrengimas. | m2 | 2.88
37 | Parapetų, stogelių dengimas skarda | m2 | 2.88
Skyrius Gelžbetoninių sienų hidroizoliavimas
38 | Pagrindo pašuošimas | 100m2 | 3.2
39 | Vertikalių paviršių izoliavimas, užtepant (glaistant) hidroizolicinį mišinį | m2 | 320
Skyrius Lubos
40 | Anksčiau dažytų lubų vandeniniais dažais nuvalymas, nuplaunant paviršių | 100 m2 | 12.06
41 | Lubų vidinių paviršių pagrindo gruntavimas voleliu sukibimą gerinančiais gruntais | 100m2 | 12.06
42 | Lubų paviršių dažymas emulsiniais dažais voleliu, kai yra pirmas sluoksnis ir 2 kartotini | 100m2 | 12.06
Skyrius Sienos
43 | Anksčiau dažytų sienų vandeniniais dažais nuvalymas, nuplaunant paviršių | 100 m2 | 4.7
44 | Sienų vidinių paviršių pagrindo gruntavimas voleliu sukibimą gerinančiais gruntais | 100m2 | 4.7
45 | Sienų vidinių paviršių dažymas emulsiniais dažais voleliu, kai yra pirmas sluoksnis ir 2 kartotini | 100m2 | 4.7
Skyrius Kiti darbai
46 | Garažų vartų demontavimas | m2 | 18
47 | Statybinių šiukšlių išvežimas 10 km atstumu automobiliais-savivarčiais, pakraunant ekskavatoriais 0,25 m3 talpos kaušais | t | 1
48 | Metalinių atveriamų garažų vartų su automatika montavimas (2vnt) | m2 | 18
49 | Paprastas 250mm storio sienų mūras (autokranu), kai plytos silikatinės *vent kanalų užtaisymas | m3 | 13.95
50 | Pamatų betonavimas, paduodant betoną siurbliu | m3 | 2.58
51 | Pamatų armavimas | t | 0.172
52 | Plieninių durų blokų montavimas mūrinėse sienose | m2 | 6.6
53 | Sienų vidinių paviršių pagrindo gruntavimas voleliu sukibimą gerinančiais gruntais | 100m2 | 0.75
54 | Vidinių sienų vidaus paviršių viensluoksnis tinkavimas 5mm storio sluoksniu rankiniu būdu, ruošiant skiedinį | 100m2 | 0.75
55 | Sienų vidinių paviršių pagrindo gruntavimas voleliu sukibimą gerinančiais gruntais | 100m2 | 0.75
56 | Sienų vidinių paviršių glaistymas lateksiniu arba polimeriniu glaistu, kai yra pirmas 2mm storio sluoksnis ir 2 kartotini 2mm storio sluoksniai | 100m2 | 0.75
57 | Sienų vidinių paviršių pagrindo gruntavimas voleliu sukibimą gerinančiais gruntais | 100m2 | 0.75
58 | Sienų vidinių paviršių dažymas emulsiniais dažais voleliu, kai yra pirmas sluoksnis ir 2 kartotini | 100m2 | 0.75
59 | Sienų vidinių paviršių aptaisymas keraminėmis plytelėmis, kai siūlių plotis iki 5mm | m2 | 50
60 | Tvirtinamo prie sienos praustuvo su maišytuvu montavimas | vnt | 2
61 | Unitazo su prijungtu nuplovimo bakeliu montavimas | vnt | 2
62 | Surenkamų - išardomų pertvarų iš aliuminio profilių montavimas | m2 | 8
63 | Iki 100 mm skersmens plastikinio kanalizacijos vamzdyno santechkabinose montavimas | m | 30
64 | Nuotekų pakėlimo stotelės įrengimas | vnt | 2
Skyrius Avarinio išėjimo įrengimas
65 | Angų kirtimas | m3 | 0.5
66 | Angų aprėminimas metalo konstrukcijomis | t | 0.1
67 | Užlipimo (liuko) kopėčių tvirtinimas 3,5m | vnt | 1
68 | Angų betonavimas | m3 | 0.5
69 | Asfaltbetonio 10cm storio dangos įrengimas | 100m2 | 0.03
70 | Silikatinių plytų sienų mūrijimas | m3 | 1
71 | Liuko įrengimas | vnt | 1
72 | Iki 600mm skersmens gręžinių pamatams gręžimas, kai gruntas II grupės | vnt | 4
73 | Metalinio tinklo skydų tvoros įrengimas, kai tvoro aukštis 1,53 ir stulpai kas 2,5m | m | 6
74 | Tvorų stulpeliai | vnt | 4
75 | Tvorų segmentai | vnt | 2
76 | Apkaba | m | 12
77 | Vartelių įrengimas kai stulpai metaliniai | vnt. | 1
78 | Varteliai 1,2x1,53 | vnt | 1