## SAMATA
0 | 0
DARBŲ KIEKIAI
Garažų paskirties pastato, Savanorių pr. 371, Kaune, rekonstravimas
Vėdinimas
Eil.
Nr. | Darbų ir išlaidų aprašymai | Mato vnt | Kiekis
1 | Kanalinio ventiliatoriaus montavimas | vnt | 1
2 | Kanalinis ventiliatorius, L -4981m/h | kompl. | 1
3 | Įvairių tipų plieninių štampuotų žaliuzių grotelių, kurių plotas iki 1,0m2 šviesoje, montavimas | vnt | 19
4 | Ortakinės oro šalinimo grotelės, 325x125 | vnt | 12
5 | Ortakinės oro šalinimo grotelės, 225x75 | vnt | 1
6 | Grotelės oro pritiekėjimui, d160 | vnt | 4
7 | Grotelės oro pritiekėjimui, d100 | vnt | 2
8 | Plieninių stačiakampių užlankinių ortakių tiesių dalių montavimas 3m aukštyje, kai ortakio perimetras 2400mm | m | 82
9 | Cinkuotos skardos ortakis 700x400 | m | 17
10 | Cinkuotos skardos ortakis 500x200 | m | 32
11 | Cinkuotos skardos ortakis 400x200 | m | 8
12 | Cinkuotos skardos ortakis 300x200 | m | 10
13 | Cinkuotos skardos ortakis 150x150 | m | 15
14 | Plieninių apvalių užlankinių ortakių tiesių dalių montavimas 3m aukštyje, kai ortakio skersmuo 315mm | m | 20
15 | Apvalus cinkuotos skardos ortakis d200 | m | 8
16 | Dūmų ortakis d200 | m | 3
17 | Apvalus cinkuotos skardos ortakis d160 | m | 6
18 | Apvalus cinkuotos skardos ortakis d100 | m | 3
19 | Fasoninės dalys | kompl. | 1
20 | Kanalinių stačiakampių triukšmo slopintuvų montavimas 3m aukštyje, kai ortakio perimetras 2400mm | vnt | 2
21 | Triukšmo slopintuvas 700x400 | vnt | 2
22 | Ventiliacijos kaminėlio d200 įrengimas ir sandarinimas | vnt | 1
23 | Ugnį sulaikančių vožtuvų, kurių perimetras iki 1800mm, montavimas | vnt | 3
24 | Ugnį sulaikančių vožtuvų, kurių perimetras iki 4500mm, montavimas | vnt | 2
25 | Ugnies vožtuvas su išsilydančiu elementu 700x400 | vnt | 2
26 | Ugnies vožtuvas su išsilydančiu elementu d160 | vnt | 1
27 | Ugnies vožtuvas su išsilydančiu elementu d100 | vnt | 2
28 | Skylių gręžimas ortakiams pertvaroje d100 | 100 vnt | 0.02
29 | Skylių gręžimas ortakiams pertvaroje d160 | 100 vnt | 0.03
30 | Skylių gręžimas ortakiams perdangoje d200 | 100vnt | 0.02
31 | Skylių gręžimas ortakiams pertvaroje 700x400 | 100vnt | 0.02
32 | Ventiliacijos sistemos derinimas | kompl. | 1
33 | Sistemos paleidimo ir derinimo darbai | kompl. | 1
34 | Sistemos išbandymas ir pridavimo dokumentacijos parengimas | kompl. | 1
35 | Ortakių demontavimas | m | 102
36 | Ūkinių šiukšlių valymas iš patalpų | t | 1.5
37 | Statybinių šiukšlių išvežimas 10 km atstumu automobiliais-savivarčiais, pakraunant rankiniu būdu | t | 1.5