## SAMATA
0 | 0
DARBŲ KIEKIAI
Paiesio g. 1, Ilgakiemio k., Kauno r. sav.
Neįgaliųjų įėjimo įrengimas
Eil.
Nr. | Darbų ir išlaidų aprašymai | Mato vnt | Kiekis
1 | Esamo betono išardymas | m3 | 5
2 | Statybinių šiukšlių išvežimas 10 km atstumu automobiliais-savivarčiais, pakraunant rankiniu būdu | t | 11
3 | II grupės grunto kasimas 0,07m3 kaušo talpos ekskavatoriumi, suverčiant gruntą į sankasą | 100 m3 | 0.1
4 | II grupės grunto kasimas 0,07m3 kaušo talpos ekskavatoriumi, pakraunant į autosavivarčius | 100 m3 | 0.1
5 | II grupės grunto transportavimas 6t autosavivarčiais 15km atstumu (pagal N1P-1314) normaliais keliais, pakraunant 0,25m3 kaušo talpos ekskavatoriumi | 100 m3 | 0.1
6 | Klojiniai betonavimui | m2 | 25
7 | Laiptų armavimas rišant atskirus strypus į tinklą | t | 0.614
8 | Šachtos betonavimas | m3 | 10
9 | Dugno betonavimas | m3 | 1.62
10 | Žvyro pagrindo įrengimas | m3 | 5
11 | Skaldos pagrindo įrengimas | m3 | 2
12 | Šaligatvio smėlio-cemento mišinio pasluoksnio 3cm storio įrengimas | 100m2 | 0.1
13 | I-II grupės grunto tankinimas mažosios mechanizacijos priemonėmis išlyginant paviršių rankiniu būdu | 100 m3 | 0.1
14 | Aikštelės įrengimas iš betono trinkelių rankiniu būdu, užpilant siūles smėliu | 100m2 | 0.1
15 | Betono bordiūrų 80x200mm įrengimas ant betono pagrindo, atstatant nuogrindos dangų pagrindus | 100m | 0.1
16 | El. instaliacijos plastikinių kanalų iki 60x40mm skersmens montavimas, tvirtinant prie mūro sienos | 100m | 0.2
17 | Elektros instaliacijos laidų, kabelių tiesimas instaliaciniuose kanaluose | 100m | 0.2
18 | Rozečių montavimas, kai instaliacija paslėptoji | 100 vnt | 0.02
19 | Daugkartinio veikimo automatiniai priešgaisriniai signalizacijos davikliai (normalus variantas) | vnt | 1
20 | Lauko stogelių įrengimas virš durų | m2 | 3
21 | Plastikinių durų blokų montavimas mūrinėse sienose | m2 | 2.2
22 | PVC pertvarų montavimas | m2 | 10