## SAMATA
0 | 0
DARBŲ KIEKIAI
Šviesos g. 18, Kluoniškių k., Zapyškio sen, Kauno r. sav.
Priedangos įrengimas
Eil.
Nr. | Darbų ir išlaidų aprašymai | Mato vnt | Kiekis
1 | Horizontalių skylių gręžimas deimantiniais grąžtais | 100 vnt | 0.08
2 | Sieninių mini rekuperatorių montavimas pastatų išorinėse sienose | vnt. | 8
3 | Elektros instaliacijos laidų, kabelių tiesimas instaliaciniuose kanaluose | 100m | 3.5
4 | LED šviestuvų montavimas | 100 vnt | 0.2
5 | Generatorius 7,5kW (mobilus) | vnt | 1
6 | Skydo montavimas lauke generatoriaus pajungimui | vnt | 1
7 | Skydo montavimas viduje | vnt | 1
8 | Lizdų paskirstymo dėžutėms, jungikliams, kištukiniams lizdams gręžimas žiediniais grąžtais betono sienose | 100vnt | 0.18
9 | Jungiklių montavimas, kai instaliacija paslėptoji | 100 vnt | 0.08
10 | Rozečių montavimas, kai instaliacija paslėptoji | 100 vnt | 0.01
11 | Metalinių profiliuotų lakštų montavimas langų uždengimui | 100 m2 | 0.08
12 | 32 zonų priešgaisrinės iš apsauginės signalizacijos centralės montavimas *Automatinių skydų įrengimas | vnt | 1
13 | Elektros instaliacijos laidų, kabelių tiesimas Instaliaciniuose kanaluose | 100m | 3
14 | Signalinių žibintų su užrašu 'įėjimas', 'išėjimas' ir pan. ir avariniu apšvietimu montavimas | 100 vnt | 0.1
15 | Apsauginės signalizacijos automatiniai davikliai | vnt | 10
16 | Dumų detektoriaus montavimas | vnt | 8