## SAMATA
0 | 0
DARBŲ KIEKIAI
Instituto g. 1A, Raudondvaris, Kauno r. sav.
Neįgaliųjų įėjimo įrengimas
Eil.
Nr. | Darbų ir išlaidų aprašymai | Mato vnt | Kiekis
1 | II grupės grunto kasimas 0,07m3 kaušo talpos ekskavatoriumi, suverčiant gruntą į sankasą | 100 m3 | 0.12
2 | II grupės grunto kasimas 0,07m3 kaušo talpos ekskavatoriumi, pakraunant į autosavivarčius | 100 m3 | 0.12
3 | II grupės grunto transportavimas 6t autosavivarčiais 15km atstumu (pagal N1P-1314) normaliais keliais, pakraunant 0,25m3 kaušo talpos ekskavatoriumi | 100 m3 | 0.12
4 | Klojiniai betonavimui | m2 | 25
5 | Laiptų armavimas rišant atskirus strypus į tinklą | t | 0.614
6 | Šachtos betonavimas | m3 | 10
7 | Dugno betonavimas | m3 | 1.62
8 | Žvyro pagrindo įrengimas | m3 | 5
9 | Skaldos pagrindo įrengimas | m3 | 2
10 | Šaligatvio smėlio-cemento mišinio pasluoksnio 3cm storio įrengimas | 100m2 | 0.1
11 | I-II grupės grunto tankinimas mažosios mechanizacijos priemonėmis išlyginant paviršių rankiniu būdu | 100 m3 | 0.1
12 | Mažų plotų asfaltbetonio 8cm storio dangos įrengimas, paskleidžiant masę rankiniu būdu ir tankinant vibroplūktuvu | 100m2 | 0.1
13 | Betono bordiūrų 80x200mm įrengimas ant betono pagrindo, atstatant nuogrindos dangų pagrindus | 100m | 0.1
14 | El. instaliacijos plastikinių kanalų iki 60x40mm skersmens montavimas, tvirtinant prie mūro sienos | 100m | 0.2
15 | Elektros instaliacijos laidų, kabelių tiesimas instaliaciniuose kanaluose | 100m | 0.2
16 | Rozečių montavimas, kai instaliacija paslėptoji | 100 vnt | 0.02
17 | Daugkartinio veikimo automatiniai priešgaisriniai signalizacijos davikliai (normalus variantas) | vnt | 1
18 | Mūrinių sienų išardymas be plytų atrinkimo | m3 | 0.8
19 | Sąramų montavimas | vnt | 1
20 | Plastikinių durų blokų montavimas mūrinėse sienose | m2 | 2.2
21 | Lauko stogelių įrengimas virš durų | m2 | 3
22 | PVC pertvarų montavimas | m2 | 10