## SAMATA
0 | 0
DARBŲ KIEKIAI
Instituto g. 1A, Raudondvaris, Kauno r. sav.
Avarinio išėjimo įrengimas
Eil.
Nr. | Darbų ir išlaidų aprašymai | Mato vnt | Kiekis
1 | Mūrinių sienų išardymas be plytų atrinkimo | m3 | 0.5
2 | Statybinių šiukšlių išvežimas 10 km atstumu automobiliais-savivarčiais, pakraunant rankiniu būdu | t | 1
3 | Plastiko langų blokų su varstomomis sąvaromis montavimas mūrinėse sienose, kai blokai daugiau 1,0 iki 2,0 m2 | m2 | 1.4
4 | UPN profilių montavimas | 100m | 0.03
5 | II grupės grunto kasimas 0,07m3 kaušo talpos ekskavatoriumi, suverčiant gruntą į sankasą | 100 m3 | 0.27
6 | II grupės grunto kasimas 0,07m3 kaušo talpos ekskavatoriumi, pakraunant į autosavivarčius | 100 m3 | 0.27
7 | II grupės grunto transportavimas 6t autosavivarčiais 15km atstumu (pagal N1P-1314) normaliais keliais, pakraunant 0,25m3 kaušo talpos ekskavatoriumi | 100 m3 | 0.27
8 | Lentų klojiniai atraminės sienutės betonavimui | 100m2 | 0.36
9 | Atraminės sienutės betonavimas, paduodant betoną siurbliu | m3 | 5.4
10 | Dugno armavimas | t | 0.5
11 | Dugno betonavimas, paduodant betoną siurbliu | m3 | 0.67
12 | Grotelių šviesduobės uždengimui montavimas | vnt | 1
13 | Sienų su angomis, apšiltintų izoliacinėmis plokštėmis, dvisluoksnis tinkavimas, armuojant sintetiniais tinkleliais | 100m2 | 0.1
14 | Sienu paviršiu, apšiltintu izoliacinemis plokštemis, gruntavimas prieš dekoratyvinę apdaila | 100m2 | 0.1
15 | Sienu tinkavimas 2,5mm storiu dekoratyviniais tinko skiediniais, kai tinkuojama sienos su angomis | 100m2 | 0.1