## SAMATA
0 | 0
DARBŲ KIEKIAI
Mokyklos g. 14, Kilovos k., Čekiškės sen., Kauno r. sav.
Evakuacinio išėjimo remontas
Eil.
Nr. | Darbų ir išlaidų aprašymai | Mato vnt | Kiekis
1 | Šaligatvių iš betoninių plytelių išardymas | 100 m2 | 0.1
2 | Pagrindo po grindimis iš betono su žvyru išardymas | m3 | 1.8
3 | Statybinių šiukšlių išvežimas 10 km atstumu automobiliais-savivarčiais, pakraunant rankiniu būdu | t | 5.2
4 | II grupės grunto kasimas 0,07m3 kaušo talpos ekskavatoriumi, suverčiant gruntą į sankasą | 100 m3 | 0.36
5 | II grupės grunto kasimas 0,07m3 kaušo talpos ekskavatoriumi, pakraunant į autosavivarčius | 100 m3 | 0.36
6 | II grupės grunto transportavimas 6t autosavivarčiais 15km atstumu (pagal N1P-1314) normaliais keliais, pakraunant 0,25m3 kaušo talpos ekskavatoriumi | 100 m3 | 0.36
7 | Paruošiamojo arba išlyginamojo pagrindo sluoksnio iš smėlio-žvyro mišinio įrengimas | 100m3 | 0.01
8 | Grindų hidroizoliacijos įrengimas klojant plėvelę neklijuojant | m2 | 12
9 | Grindų šiltinamųjų (garso) 50mm storio izoliacijų įrengimas, naudojant putų polistireno plokštes ir paduodant keltuvu | 100 m2 | 0.06
10 | Betoninių grindų armavimas | t | 0.072
11 | Cementinio skiedinio grindų dangų 250mm storio įrengimas paduodant medžiagas rankiniu būdu | 100 m2 | 0.06
12 | Sienų paruošimas šiltinimo darbams | 100m2 | 0.3
13 | Ritininių medžiagų hidroizoliacijos įrengimas, šiltinant cokolius ir rūsio sienas tvirtinant drenažo ritininę dangą. | m2 | 30
14 | Teptinės hidroizoliacijos įrengimas, šiltinant cokolius ir rūsio sienas tepant mineraliniu mišiniu 2 kartus. | m2 | 30
15 | Rūsio sienų ir cokolio šiltinimas putų polistireno plokštėmis 50mm storio sluoksniu | 100m2 | 0.3
16 | Tranšėjų, iškasų ir duobių užpylimas II grupės gruntu rankiniu būdu | 100 m3 | 0.36
17 | Šaligatvio smėlio-cemento mišinio pasluoksnio 3cm storio įrengimas | 100m2 | 0.05
18 | I-II grupės grunto tankinimas mažosios mechanizacijos priemonėmis išlyginant paviršių rankiniu būdu | 100 m3 | 0.05
19 | Grindinio įrengimas iš betono trinkelių rankiniu būdu, užpilant siūles smėliu | 100m2 | 0.05
20 | Betono bordiūrų 80x200mm įrengimas ant betono pagrindo, atstatant šaligatvio ir gatvės dangų pagrindus | 100m | 0.05
21 | Dirvos paruošimas gazonams mech. būdu II gr. grunte, užpilant iki 15cm storio sluoksnį augalinio dirvožemio | 100 m2 | 0.2
22 | Paprastų, parterinių ir mauritaniškų gazonų užsėjimas rankiniu būdu | 100 m2 | 0.2