## Autobusų suskirstymas
Viešojo pirkimo komisijos 2023-07-12 posėdžio protokolo Nr. 12 pirkimo dokumentų C dalies 5 priedas
Autobusų suskirstymas
Eil. Nr. | Transporto priemonės kategorija, klasė, grupė1 | Kėbulo kodas1 | Kėbulo matmenys, m |  |  |  | Didžiausia leistina masė, kg | Variklio galia, kW | Sėdimų vietų skaičius (keleiviai + vairuotojas) | Vietų skaičius (viso) | Durų skaičius | Ašių skaičius | Atstumai tarp sėdynių, mm
|  |  | ilgis | aukštis | plotis (be veidrodėlių) | salono aukštis
1 | Mokyklinis2 M2 klasės B grupės dyzelinis autobusas | CW | nuo 6,5 iki 7,5 | nuo 2,4 iki 2,5 | nuo 2 iki 2,2 | ne mažiau, kaip 1,75 | 5000 | Ne mažiau kaip 100 | Ne mažiau kaip 19+1 (vairuotojo) stacionarių sėdimų vietų, bet ne daugiau kaip 22 sėdimų vietų | 19+1 | 3 | 2 | ne mažiau, kaip 680
2 | Mokyklinis2 M2 arba M3 klasės B grupės elektrinis autobusas | CA arba CW | nuo 6,5 iki 7,7 | nuo 2,4 iki 3,0 | nuo 2,0 iki 2,2 | ne mažiau, kaip 1,75 | 7500 | Maksimali elektrinio variklio galia ne mažesnė nei 100 Kw | Ne mažiau kaip 19+1 (vairuotojo) stacionarių sėdimų vietų, bet ne daugiau kaip 22 sėdimų vietų | 19+1 | 3 | 2 | ne mažiau, kaip 680
3 | Mokyklinis2 M3 klasės III grupės dyzelinis autobusas | CW arba CQ | nuo 7,0 iki 8,5 | nuo 2,9 iki 3,5 | nuo 2,2 iki 2,4 | ne mažiau, kaip 1,85 | 11000 | Ne mažiau kaip 120 | Ne mažiau kaip 29+1 ir ne daugiau kaip 33 | 29+1 | ne mažiau 2 | 2 | ne mažiau, kaip 680
4 | A arba I klasės dyzelinis autobusas (M2 arba M3 kategorijos) | CE | nuo 5,5 iki 8,0 | nuo 2,4 iki 3,5 | nuo 2,0 iki 2,45 | ne mažiau, kaip 1,9 | 12000 | Ne mažiau kaip 120 | Nuo 10 iki 15+1 (pirkėjo pasirinkimu) | Ne daugiau kaip 15+1 | ne mažiau 1 | 2 | ne mažiau, kaip 650
5 | A arba I klasės elektrinis autobusas (M2 arba M3 kategorijos) | CE | nuo 5,5 iki 8,0 | nuo 2,4 iki 3,5 | nuo 2,0 iki 2,50 | ne mažiau, kaip 1,9 | 12000 | Ne mažiau kaip 100 | Nuo 10 iki 15+1 (pirkėjo pasirinkimu) | Ne daugiau kaip 15+1 | ne mažiau 1 | 2 | ne mažiau, kaip 650
Pastabos
1 | pagal patvirtintą Valstybinės kelių transporto inspekcijos prie Susisiekimo ministerijos viršininko 2008 m. gruodžio 2 d. įsakymu Nr. 2B-479 "MOTORINIŲ TRANSPORTO PRIEMONIŲ IR JŲ PRIEKABŲ KATEGORIJŲ IR KLASIŲ PAGAL KONSTRUKCIJĄ REIKALAVIMAI" | [8 empty] | https://e-seimas.lrs.lt/portal/legalAct/lt/TAD/TAIS.332547/asr
2 | 3.10. Mokyklinis autobusas – geltonas vaikų vežimo skiriamaisiais ženklais paženklintas autobusas, kuriuo vežami vaikai (švietimo įstaigų mokiniai). | [8 empty] | https://www.e-tar.lt/portal/lt/legalAct/TAR.BBE7D61A0416/asr