## 1_dalis
				Sutarties priedas Nr. 3
		DARBŲ KIEKIŲ ŽINIARAŠTIS

Statinių grupė 2021_080 Pėsčiųjų tako naujos statybos Vištyčio mstl., Vilkaviškio raj. sav. projektas

Statinys 1 Pėsčiųjų tako naujos statybos Vištyčio mstl., Vilkaviškio raj. sav. projektas

Žiniaraštis 1 Bendrastatybiniai darbai

			Suma objektui EUR
Sąm.	Darbo	Darbų ir išlaidų	Mato	Kiekis	Kaina	EUR
eil.	kodas	aprašymai	vnt		Vieneto kaina	Iš viso
	1	Pamatai
1		Vibromonolitinių polių įrengimas, naudojant apsauginius vamzdžius, kurių skersmuo iki 300 mm I-II grupės grunte k9=1.15	m3	15,000	0	0
		Skyriuje 1				0
	2	Tako medinė dalis
1		Ilginių montavimas iš tašų / medinės sijos	m3	29,000	0	0
2		Ilginių montavimas iš tašų / medinis bortas	m3	2,200	0	0
3		Medinių lentų 140x60 mm montavimas	m2	867,000	0	0
4		Smulkių plieninių tvirtinimo detalių montavimas, tvirtinant varžtais	t	0,070000	0	0
5		Horizontalių paviršių hidroizoliacija k9=1.15	m2	45,000	0	0
		Skyriuje 2				0
		žiniaraštyje 1				0
		Pridėtinės vertės mokestis 21.00%				0
		Iš viso žiniaraštyje 1				0

	Sudarė :

## 2_dalis
		DARBŲ KIEKIŲ ŽINIARAŠTIS

Statinių grupė 2021_080 Pėsčiųjų tako naujos statybos Vištyčio mstl., Vilkaviškio raj. sav. projektas

Statinys 1 Pėsčiųjų tako naujos statybos Vištyčio mstl., Vilkaviškio raj. sav. projektas

Žiniaraštis 2 Elektrotechnika

			Suma objektui EUR
Sąm.	Darbo	Darbų ir išlaidų	Mato	Kiekis	Kaina	EUR
eil.	kodas	aprašymai	vnt		Vieneto kaina	Iš viso
	1	Darbai
1		Iki 1m gylio tranšėjų kabeliams užpylimas rankiniu būdu II grupės gruntu,kai kabelių skaičius 2.00 vnt k9=1.15	km	0,141000	0	0
2		Iki 1m gylio tranšėjų kabeliams kasimas 0,25m3 kaušo talpos ekskavatoriumi II grupės grunte,kai kabelių skaičius iki 2.00 vnt k9=1.15	km	0,331000	0	0
3		Iki 1m gylio tranšėjų kabeliams užpylimas iki 15 kW (21AJ) galios buldozeriais iš sankasos II grupės gruntu,kai kabelių skaičius 2.00 vnt k9=1.15	km	0,331000	0	0
4		Kabelio tiesimas vamzdžiuose, blokuose, laidadėžėse, kai kabelio masė iki 1kg	100m	5,920	0	0
5		Pakloto kabeliui įrengimas k9=1.15	100m	4,720	0	0
6		Signalinės juostos paklojimas tranšėjoje virš pakloto kabelio k9=1.15	km	0,472000	0	0
7		Polietileninių 100 mm skersmens vamzdžių paklojimas k9=1.15	100m	4,720	0	0
8		Monolitiniai betono kiti pamatai (mažų apimčių) k8=1.03,k9=1.15	m3	4,300	0	0
9		Tako apvš. LED 18W šviestuvo (stulpelio) montavimas, įrengiant pamatą, iškasant duobes rankiniu būdu	vnt.	43,000	0	0
10		I-II grupės grunto tankinimas vibroplokštėmis k8=1.14,k9=1.15	100m3	0,710000	0	0
11		Įžeminimo kontūro įrengimas iš vieno elektrodo iki 5 m ilgio su horizontalia įžeminimo šyna iki 1m ilgio	kompl.	1,000	0	0
12		Įžeminimo kontūro varžos matavimas	vnt	1,000	0	0
13		Kabelio izoliacijos varžos matavimas	vnt.	1,000	0	0
14		Iki 35 kV paskirstymo įrenginių šynų kontaktų pereinamosios varžos nuolatinei srovei matavimas	vnt	1,000	0	0
15		Grandinės "fazė - nulis" tariamosios varžos matavimas	grandinė	1,000	0	0
16		Kabelių apsauga metaliniais gaubtais	vnt.	1,000	0	0
17		Paleidimo - reguliavimo įtaisų skydelių montavimas, tvirtinant prie atramos	vnt.	1,000	0	0
18		Atšakinės dėžutės montavimas	vnt	3,000	0	0
		Skyriuje 1				0
	2	Medžiagos
1		Tako apvš. LED 18W 3000K šviestuvas (stulpelis), su pamatu	vnt	43,000	0	0
2		Variniai instaliaciniai kabeliai 3x4 mm2	m	579,000	0	0
3		Variniai kabeliai MMJ- (S) 3x6	m	78,000	0	0
4		Elektros instaliacijos vamzdžiai TRL iš PVC (lygūs, su movomis) 32/29.4mm	m	472,000	0	0
5		Signalinė juosta Kabelis	m	472,000	0	0
6		Įžeminimo komplektas atramoms	kompl.	1,000	0	0
7		Metalinis gaubtas	kompl.	1,000	0	0
8		Apkabos kabeliui tvirtinti	vnt	5,000	0	0
9		Teritorijos apšvietimo valdymo skydas (AVS). Metalinis IP54, su tvirtinimo ant atramos ir skyde sumontuota įranga	kompl.	1,000	0	0
10		Atšakinė sujungimų dėžutė	vnt	3,000	0	0
		Skyriuje 2				0
		žiniaraštyje 2				0
		Pridėtinės vertės mokestis 21.00%				0
		Iš viso žiniaraštyje 2				0

	Sudarė :

## 3_dalis
		DARBŲ KIEKIŲ ŽINIARAŠTIS

Statinių grupė 2021_080 Pėsčiųjų tako naujos statybos Vištyčio mstl., Vilkaviškio raj. sav. projektas

Statinys 1 Pėsčiųjų tako naujos statybos Vištyčio mstl., Vilkaviškio raj. sav. projektas

Žiniaraštis 3 Susisiekimo dalis

			Suma objektui EUR
Sąm.	Darbo	Darbų ir išlaidų	Mato	Kiekis	Kaina	EUR
eil.	kodas	aprašymai	vnt		Vieneto kaina	Iš viso
	1	Paruošiamieji darbai
1		Kelio ašinės linijos ir kelio juostos nužymėjimas trasoje	km	0,453000	0	0
2		Krūmų iškirtimas grioviuose, naudojant mažosios mechanizacijos priemones k9=1.15	100m2	8,000	0	0
		Skyriuje 1				0
	2	Žemės darbai
1		I gr. grunto kasimas ekskavatoriumi su 0,65 m3 kaušu,pakrovimas į autosaviv., vežiojimas iki 1 km ir darbas sąvartoje k9=1.15	t. m3	1,360	0	0
2		Grunto kasimas 55kW (75AJ) galios buldozeriu, perstumiant gruntą (atstumas 20 m , gruntas I grupės) k9=1.15	t. m3	1,360	0	0
3		Grunto tankinimas motorizuotu vibrovolu , kai gruntas išlyginamas mechanizuotu būdu( I-II grupės gruntas) k9=1.15	100m3	13,600	0	0
4		Iškasų arba pylimų paviršių planiravimas buldozeriu, kai buldozerio galia iki 45kW (62AJ) k9=1.15	t.m2	2,720	0	0
		Skyriuje 2				0
	3	Medinio tako konstrukcija (ŽN paviršiai)
1		Plastikinių kelio atšvaitų įrengimas / indikatoriai k9=1.15	vnt.	1978,000	0	0
		Skyriuje 3				0
	4	Mažosios architektūros įrengimo darbai
2		Šiukšliadėžių tvirtinimas prie pagrindo	vnt	5,000	0	0
3		Suolo NR.4 įrengimas	vnt.	5,000	0	0
4		Metalinių suolo kojų gaminimas k8=1.05	t	0,015000	0	0
5		Medinių paviršių padengimas antiseptikais ir antipirenais k8=1.17	100m2	0,240000	0	0
6		Labai geras medinių suolų dažymas	100m2	0,240000	0	0
	5	Kiti darbai
1		Darbo projekto parengimas	kompl.	1,000000
		Skyriuje 4				0
		žiniaraštyje 3				0
		Pridėtinės vertės mokestis 21.00%				0
		Iš viso žiniaraštyje 3				0

	Sudarė :

## Įrenginiai
Statinių grupė 2021_080 Pėsčiųjų tako naujos statybos Vištyčio mstl., Vilkaviškio raj. sav. projektas

Statinys 1 Pėsčiųjų tako naujos statybos Vištyčio mstl., Vilkaviškio raj. sav. projektas

Žiniaraštis 3 Susisiekimo dalis

			Suma žiniaraščiui EUR
Eil.	Kodas	Įrenginių pavadinimas	Mato	Kiekis	Kaina	Vertė
Nr.		Techniniai ir kiti duomenys	vnt		EUR	EUR
	4 Mažosios architektūros įrengimo darbai
1		Metalinės cinkuotos šiukšliadėžės	vnt	5,000
Skyriuje 4
žiniaraštyje 3
		Pridėtinės vertės mokestis 21.00%		0
		Iš viso žiniaraštyje 3		0

		Sudarė :