## Sheet1
Darbų kiekių žiniaraštis
Prašome užpildytus darbų kiekių žiniaraščius pateikti excel formatu, nekeičiant nurodytų darbų apibūdinimų (techninių specifikacijų), mato vienetų ir kiekių. Rekomenduojama įkainius ir kainas įrašyti apvalinant dviem skaitmenimis po kablelio, nekeičiant įkainių ir kainos stulpeliuose įvestų apvalinimo nustatymų, o žiniaraštį užpildžius – pasitikrinti ar nėra padarytų aritmetinių klaidų.
Kompleksas: | Kauno Tirkiliškių mokykla-darželis
Objektas: | Mokslo paskirties pastato, M. Yčo g. 2, Kauno m. sav., rekonstravimo projektas
Žiniaraštis: | Statinio architektūros dalis
Eil. Nr. | Pavadinimas ir techninės charakteristikos | Mato vnt. | kiekis | Kaina, Eur (be PVM)
|  |  |  | Vieneto kaina | Iš viso
Paruošiamieji darbai, demontavimo darbai
1 | Esamų PVC profilio išorinių durų demontavimas | m2 | 7.2
2 | Esamų PVC profilio langų, vitrinos demontavimas | m2 | 102.3
3 | Esamų langų apsauginių žaliuzių demontavimas | m2 | 9
4 | Fasado mūro palangių išsikišimų nudaužymas | m3 | 0.25
5 | Fasadų silpno tinko nudaužymas | m2 | 61
6 | Langų apsauginių metalinių grotų demontavimas | m2 | 4.2
7 | Esamų vidaus PVC palangių demontavimas | m2 | 20.3
8 | Lauko cinkuotų skardinių palangių demontavimas | m2 | 17.7
9 | Stogo, stogelių cinkuotos plieno skardos apskardinimų demontavimas | m2 | 69.6
10 | Civilinės saugos sirenos, esančios ant stogo, nuėmimas išsaugant, atstatymas po stogo remonto darbų | vnt. | 1
11 | Ant fasado esančių šviestuvų, signalizacijos elementų demontavimas išsaugant | vnt. | 14
12 | Fasado vėliavų, gėlių laikiklių demontavimas | vnt. | 4
13 | Vidaus medinių durų demontavimas | m2 | 32.6
14 | Vidaus PVC profilio durų demontavimas | m2 | 4
15 | Sanitarinių patalpų laminuotų medinių pertvarų demontavimas | m2 | 24
16 | Sienų keraminių plytelių nuardymas | m2 | 71
17 | Pakabinamų mineralinių modulinių akustinių lubų su karkasų demontavimas | m2 | 116
18 | Keraminių, akmens masės plytelių grindų dangų demontavimas | m2 | 40
19 | Vinilinių grindų dangų demontavimas | m2 | 363
20 | Laminuotų medienos plaušo grindų dangų demontavimas | m2 | 11.8
21 | Statybinių šiukšlių išvežimas | kompl. | 1
Išorės durų, langų, vitrinų montavimas
22 | Metalinės išorinės, vienverės durys. Komplektuojamos su užraktais, nulenkiamomis rankenomis. Ud = 1,40 (W/m2K). Montavimo darbai. | m2 | 8.7
23 | Metalinės išorinės, dviverės durys. Komplektuojamos su užraktais, nulenkiamomis rankenomis (LST EN 179), pritrauktuvu Ud = 1,40 (W/m2K). Montavimo darbai. | m2 | 6.72
24 | Aliuminio profilio išorinės, vienverės saugaus stiklo durys su varstomu viršlangiu ~990x300 mm. Komplektuojamos su užraktais, nulenkiamomis rankenomis (LST EN 179), viršlangio varstymo mechanizmu, pritrauktuvu Ud = 1,40 (W/m2K). Montavimo darbai. | m2 | 2.62
25 | Aliuminio profilio išorinės, vienverės saugaus stiklo durys su nevarstomu viršlangiu ~990x300 mm. Komplektuojamos su užraktais, nulenkiamomis rankenomis, pritrauktuvu. Ud = 1,40 (W/m2K). Montavimo darbai. | m2 | 2.62
26 | Aliuminio profilio išorinės, dviverės saugaus stiklo durys. Komplektuojamos su užraktais, nulenkiamomis rankenomis (LST EN 179), pritrauktuvu Ud = 1,40 (W/m2K). Montavimo darbai. | m2 | 7.04
27 | Metalinės išorinės dviverės durys, montuojamos lauko sandeliuko "šaltoje" atitvaroje. Komplektuojamos su užraktais, nulenkiamomis rankenomis. Montavimo darbai. | m2 | 3.36
28 | Aliuminio profilio nevarstomi langai su dviejų kamerų saugaus stiklo paketais. Šilumos perdavimo koeficientas Uw = 0,80 (W/m2K). Montavimo darbai. | m2 | 138.32
29 | Aliuminio profilio langas su atverčiamu viršlangiu, dviejų kamerų saugaus stiklo paketu. Komplektuojama su viršlangio atidarymo mechanizmu. Šilumos perdavimo koeficientas Uw = 0,80 (W/m2K). Montavimo darbai. | m2 | 8.28
30 | Aliuminio profilio varstomi langai su dviejų kamerų saugaus stiklo paketais. Šilumos perdavimo koeficientas Uw = 0,80 (W/m2K). Montavimo darbai. | m2 | 133.62
31 | Aliuminio profilio vitrina 5660x3100 mm su vienveremis durimis ~1350x2150 mm, atverčiamu viršlangiu ~1350x450 mm, varstomu langu ~990x1350 mm konstrukcijoje. Stiklo paketai - saugaus stiklo, Uwda = 0,80 (W/m2K). Durys komplektuojamos su užraktais, nulenkiamomis rankenomis (LST EN 179), pritraukimo mechanizmu. Durys - su praėjimo kontrole (žiūreti apsauginės signalizacijos dalį). Atverčiamas langas - su viršlangio varstymo mechanizmu. Montavimo darbai. | m2 | 15.75
32 | Aliuminio profilio vitrina 5302x3000 mm su dviveremis durimis ~2190x2150 mm, atverčiamu viršlangiu ~2190x760 mm konstrukcijoje. Stiklo paketai - saugaus stiklo, Uwda = 0,80 (W/m2K). Durys komplektuojamos su užraktais, nulenkiamomis rankenomis (LST EN 179), pritraukimo mechanizmu. Atverciamas langas - su viršlangio varstymo mechanizmu. Montavimo darbai. | m2 | 15.91
33 | Aliuminio profilio vitrina 3612x3000 mm su varstomu langu ~1180x1500 mm konstrukcijoje. Stiklo paketai - saugaus stiklo, Uwda = 0,80 (W/m2K). Montavimo darbai. | m2 | 10.84
34 | Aliuminio profilio vitrina 3612x3000 mm su varstomu langu ~1330x1500 mm konstrukcijoje. Stiklo paketai - saugaus stiklo, Uwda = 0,80 (W/m2K). Montavimo darbai. | m2 | 8.16
35 | Aliuminio profilio vitrinų aklinos dalys su termoizoliaciniais užpildais. Stiklas - saugus, grūdintas, emaliuotas (spalva tamsiai pilka arba pan.) 6 mm storio, Uwda = 0,80 (W/m2K). Montavimo darbai. | m2 | 9.2
36 | Aliuminio profilio vitrinos, iš jų varstomi langai ~1100x1500 mm konstrukcijoje (4 vnt). Stiklo paketai - saugaus stiklo, Uwda = 0,80 (W/m2K). Montavimo darbai. | m2 | 54.12
37 | Aliuminio profilio vitrina 2400x3600 mm su varstomu langu ~860x1790 mm ir viršlangiu ~1460x860 mm konstrukcijoje. Stiklo paketai - saugaus stiklo, Uwda = 0,80 (W/m2K). Atverčiamas langas - su viršlangio varstymo mechanizmu. Montavimo darbai. | m2 | 17.28
38 | Aliuminio profilio vitrina 5200x2690 mm su varstomu langu ~1020x1180 mm konstrukcijoje. Stiklo paketai - saugaus stiklo, Uwda = 0,80 (W/m2K) Montavimo darbai. | m2 | 27.98
39 | Aliuminio profilio vitrinos su viršlangiais ~1020x560 mm konstrukcijoje. Stiklo paketai - saugaus stiklo, Uwda = 0,80 (W/m2K). Atverčiami langai - su viršlangio varstymo mechanizmais. Montavimo darbai. | m2 | 61.21
40 | Vidaus PVC, 600 mm pločio (tikslinama vietoje) palangių montavimas | m | 28.3
41 | Vidaus PVC, 300 mm pločio (tikslinama vietoje) palangių montavimas | m | 35.2
42 | Vidaus klijuoto medžio (uosio, 20 mm storio) skydų palangių, angokraščių aptaisymų montavimas | m2 | 154.9
43 | Montavimo, tvirtinimo elementai medžio skydų montavimui | kg | 195
44 | Lauko cinkuotos poliesteriu dengtos =0,7 mm storio skardos 300 mm pločio (tikslinama vietoje) palangių montavimas. | m2 | 52.2
45 | Lauko cinkuotos poliesteriu dengtos =0,7 mm storio skardos angokraščių, langų apvadų aptaisymai | m2 | 121.6
46 | Apsauginių tinklų langams įrengimas | m2 | 80
47 | Langų varstymo ribotuvų su užraktais montavimas | vnt. | 38
Liukų, stoglangių, apsaugos nuo saulės elementų montavimas
48 | Išlipimo ant stogo liukas ST-1 (anga: 900x900 mm), apšiltintas - laidus šviesai. Šilumos perdavimo koeficientas Ubw = 0,80 (W/m2K). Komplektuojama su paaukštinimo žiedais, sandarinimo priemonėmis, rankinio varstymo mechanizmais ir detalėmis. Montavimo darbai. | kompl. | 2
49 | Įstiklintas apšiltintas kupolinis nevarstomas stoglangis ST-2 (anga: 1500x1500 mm) su saugaus stiklo paketu. Šilumos perdavimo koeficientas: Ubw = 0,80 (W/m2K). Komplektuojama su paaukštinimo žiedais, sandarinimo priemonėmis. Montavimo darbai. | kompl. | 1
50 | Įstiklintas apšiltintas kupolinis nevarstomas stoglangis ST-3 (anga - apskritimo formos D-1500 mm) su saugaus stiklo paketu. Šilumos perdavimo koeficientas: Ubw = 0,80 (W/m2K). Komplektuojama su paaukštinimo žiedais, sandarinimo priemonėmis. Montavimo darbai. | kompl. | 1
51 | Aliuminio profilių stogo 15 laipsnių nuolydžio stiklinimas su varstoma dalimi dūmų šalinimui (angos matmenys: 4400x1800 mm, gaminio apytiksliai matmenys: 4500x1960, varstomos dalies apytiksliai matmenys: 850x1800 mm). Šilumos perdavimo koeficientas Ubw = 0,80 (W/m2K). Komplektuojama su stoglangio varstymo mechanizmu, rankena montuojama pasiekiamoje vietoje (h- 1.6 m nuo grindų). Stiklo paketai - laminuoto stiklo. Montavimo darbai. | m2 | 8.82
52 | Aliuminio profilių stogo 15 laipsnių nuolydžio stiklinimas su varstoma dalimi dūmų šalinimui (angos matmenys: 2600x1800 mm, gaminio apytiksliai matmenys: 2700x1960, varstomos dalies apytiksliai matmenys: 850x1800 mm). Šilumos perdavimo koeficientas Ubw = 0,80 (W/m2K). Komplektuojama su stoglangio varstymo mechanizmu, rankena montuojama pasiekiamoje vietoje (h- 1.6 m nuo grindų). Stiklo paketai - laminuoto stiklo. Montavimo darbai. | m2 | 5.29
53 | Išorinių reguliuojamų metalinių nuleidžiamų žaliuzių Z-01 su elektrinėmis pavaromis įrengimas, 2060x1990 (h) mm. | m2 | 12.3
54 | Išorinių reguliuojamų metalinių nuleidžiamų žaliuzių Z-02 su elektrinėmis pavaromis įrengimas, 2310x1890 (h) mm. | m2 | 17.46
55 | Išorinių reguliuojamų metalinių nuleidžiamų žaliuzių Z-03 su elektrinėmis pavaromis įrengimas, 2310x2790 (h) mm. | m2 | 25.78
56 | Išorinių reguliuojamų metalinių nuleidžiamų žaliuzių Z-05 su elektrinėmis pavaromis įrengimas, 800x2350 (h) mm. | m2 | 58.28
57 | Išorinių reguliuojamų metalinių nuleidžiamų žaliuzių Z-06a su elektrinėmis pavaromis įrengimas, 1800x2650 (h) mm. | m2 | 4.77
58 | Išorinių reguliuojamų metalinių nuleidžiamų žaliuzių Z-06c su elektrinėmis pavaromis įrengimas, 2250x2650 (h) mm. | m2 | 35.78
59 | Išorinių reguliuojamų metalinių nuleidžiamų žaliuzių Z-06d su elektrinėmis pavaromis įrengimas, 2300x2650 (h) mm. | m2 | 12.19
60 | Išorinių reguliuojamų metalinių nuleidžiamų žaliuzių Z-07 su elektrinėmis pavaromis įrengimas, 1850x2500 (h) mm. | m2 | 74
61 | Išorinių reguliuojamų metalinių nuleidžiamų žaliuzių Z-09 su elektrinėmis pavaromis įrengimas, 1600x2500 (h) mm. | m2 | 8
62 | Išorinių reguliuojamų metalinių nuleidžiamų žaliuzių Z-10 su elektrinėmis pavaromis įrengimas, 3300x2310 (h) mm. | m2 | 7.62
63 | Išorinių reguliuojamų metalinių nuleidžiamų žaliuzių Z-11 su elektrinėmis pavaromis įrengimas, 1850x2350 (h) mm. | m2 | 47.82
64 | Išorinių reguliuojamų metalinių nuleidžiamų žaliuzių Z-12 su elektrinėmis pavaromis įrengimas, 1600x2350 (h) mm. | m2 | 3.76
65 | Išorinių stacionarių aliuminio profilių (100x50 mm) žaliuzių įrengimas | m2 | 122
Vidaus durų, vitrinų montavimas
66 | Plieninės vienverės durys. Montavimo darbai. | m2 | 37.17
67 | Plieninės vienverės durys su vėdinimo grotelėmis ~500x100 (h) mm durų apatinėje dalyje. Montavimo darbai. | m2 | 45.99
68 | Plieninės vienverės priešgaisrinės durys EW30-C0 su pritraukimo mechanizmu ir sandarinančiomis tarpinėmis. Montavimo darbai. | m2 | 6.3
69 | Plieninės dviverės priešgaisrinės durys EW30-C3 su langeliu, pritraukimo mechanizmais ir sandarinančiomis tarpinėmis. (LST EN 179). Montavimo darbai. | m2 | 3.36
70 | Aliuminio profilio dviverės priešgaisrinės durys EI2 60-C3 su nevarstomu viršlangiu, pritraukimo mechanizmais ir sandarinančiomis tarpinėmis. (LST EN 179). Montavimo darbai. | m2 | 17.28
71 | Aliuminio profilio vienverės durys. Montavimo darbai. | m2 | 2.2
72 | Aliuminio profilio saugaus stiklo vitrinos. Montavimo darbai. | m2 | 15.52
73 | Aliuminio profilio saugaus stiklo vitrinos. Iš jų: vienverės durys ~1000x2100 mm (4 vnt). Montavimo darbai. | m2 | 28.14
74 | Aliuminio profilio saugaus stiklo vitrinos. Iš jų: dviverės durys ~1600x2100 mm (2 vnt., LST EN 179). Montavimo darbai. | m2 | 9.4
75 | Aliuminio profilio saugaus stiklo priešgaisrinė (EI 15) vitrina 1600x2700 mm. Konstrukcijoje - dviverės durys (C3 S200) ~1600x2100 mm (LST EN 179). Montavimo darbai. | m2 | 4.32
76 | Aliuminio profilio saugaus stiklo vitrina 3340x3000 mm. Konstrukcijoje - dviverės durys ~2190x2150 mm (LST EN 179), komplektuojamos su pritraukimo mechanizmais. U=0,80 (W/m2K). Montavimo darbai. | m2 | 9.9
77 | Aliuminio profilio saugaus stiklo akustinės (Rw - 52 dB) vitrinos. Iš jų: vienverės durys (Rw - 35 dB) ~1000x2100 mm (13 vnt). Montavimo darbai. | m2 | 78.31
78 | Aliuminio profilio priešgaisrinė vitrina (EW 30) 1950x1790 mm. Montavimo darbai. | m2 | 3.49
79 | Aliuminio profilio saugaus stiklo vitrina, U=0,80 (W/m2K). Montavimo darbai. | m2 | 7.8
80 | Įspėjamųjų, grafinių ženklų ant stiklo durų, vitrinų įrengimas, plėvelės klijavimas. | m2 | 15.3
Išorės darbai, apdaila, gaminiai
81 | Cokolinio tinko apdaila ant armuoto tinko sluoksnių (šiltinamų paviršių armavimas stiklo pluošto dvigubu tinkliuku 160 g/m²) | m2 | 97
82 | Fasado silikoninio plonasluoksnio tinko apdaila ant armuoto tinko sluoksnių (šiltinamų paviršių armavimas stiklo pluošto dvigubu tinkliuku 160 g/m²) | m2 | 949
83 | Fasado silikoninio plonasluoksnio tinko apdaila ant armuoto tinko sluoksnių (šiltinamų paviršių armavimas stiklo pluošto viengubu tinkliuku 160 g/m²) | m2 | 614
84 | Fasado, stoginės lubų paviršių apdailos įrengimas iš fibrocemento 8 mm storio plokščių, skirtu ventiliuojamiems fasadams. | m2 | 78
85 | Betoninių stogelių, išorės laiptų plokštumų gruntavimas, dažymas silikoniniais dažais | m2 | 22.9
86 | Nerūdijančio plieno dvigubo vėliavos stovo ant fasado montavimas | vnt. | 1
87 | Informacinės iškabos su turinėmis raidėmis įrengimas ant fasado | m2 | 3.3
Stogo darbai, stogo elementai
88 | Stogo parapetų, stogelių ir kitų apskardinimų įrengimas iš cinkuotos, poliesteriu dengtos, =0,7 mm storio skardos lankstinių | m2 | 253
89 | Stogo konstrukcijos vėdinimo kaminėlių įrengimas | vnt. | 25
90 | Cinkuoto, dažyto plieno profilių 700 mm pločio gaisrinės kopėčios KP-3, įrengiamos tarp skirtingo aukščio stogu (1 vnt). | kg | 229
91 | Cinkuotos poliesteriu dengtos, ne mažesnio kaip 0,6 mm storio skardos Ø 150 mm stogo latakų įrengimas | m | 23
92 | Cinkuotos poliesteriu dengtos, ne mažesnio kaip 0,6 mm storio skardos Ø100 mm lietvamzdžių įrengimas | m | 6
93 | Stogo apsauginių metalinių tvorelių TR-5 (h-600 mm) montavimas | m | 257
94 | Stogo apsauginių metalinių tvorelių TR-6 (h-200 mm) montavimas | m | 22
95 | Surenkamų, pastatomų su balastais ant stogo dangos apsauginių metalinių tvorelių įrengimas. TR-7 (h-1200 mm) | m | 48
Vidaus darbai, apdaila, gaminiai
Inžinerinių sistemų aptaisymai (S4)
96 | Inžinerinių sistemų ir jų šachtų aptaisymų įrengimas | m2 | 171
97 | 2 sl. 12.5 mm storio gipso kartono (GKFI tipo) plokštės | m2 | 171
98 | Cinkuoti plieno profiliai, h=50 mm, t=0.6 mm | m | 941
99 | Akmens vata t=50 mm | m2 | 171
GKP aptaisymai (S5)
100 | GKP aptaisymų įrengimas | m2 | 141
101 | 2 sl. 12.5 mm storio gipso kartono (GKFI tipo) plokštės | m2 | 141
102 | Cinkuoti plieno profiliai, h=50 mm, t=0.6 mm | m | 388
Gipso kartono, 100 mm storio pertvarų įrengimas (S6)
103 | Gipso kartono plokščių 100 mm storio pertvarų įrengimas | m2 | 4
104 | 2 sl. 12.5 mm storio gipso kartono (GKFI tipo) plokštės | m2 | 8
105 | Cinkuoti plieno profiliai, h=50 mm, t=0.6 mm | m | 23
106 | Akmens vata t=50 mm | m2 | 4
Gipso kartono, 125 mm storio pertvarų įrengimas (S7)
107 | Gipso kartono plokščių 125 mm storio pertvarų įrengimas | m2 | 295
108 | 2 sl. 12.5 mm storio gipso kartono (GKFI tipo) plokštės | m2 | 590
109 | Cinkuoti plieno profiliai, h=75 mm, t=0.6 mm | m | 826
110 | Akmens vata t=75 mm | m2 | 295
Gipso kartono, 150 mm storio pertvarų įrengimas (S8)
111 | Gipso kartono plokščių 150 mm storio pertvarų įrengimas | m2 | 1017
112 | 2 sl. 12.5 mm storio gipso kartono (GKFI tipo) plokštės | m2 | 2034
113 | Cinkuoti plieno profiliai, h=100 mm, t=0.6 mm | m | 2848
114 | Akmens vata t=100 mm | m2 | 1017
Gipso kartono, 205 mm storio pertvarų įrengimas (S9, S10)
115 | Gipso kartono plokščių 205 mm storio pertvarų įrengimas | m2 | 324
116 | 2 sl. 12.5 mm storio gipso kartono (GKFI tipo) plokštės | m2 | 648
117 | Cinkuoti plieno profiliai, h=75 mm, t=0.6 mm | m | 1814
118 | Akmens vata t=75 mm | m2 | 648
Papildomos medžiagos gipso kartono pertvarų montavimui ant gelžbetonio perdangų plokščių
119 | Cementinės drėgmei ir mechaniniam poveikiui atsparios 12.5 mm storio plokštės II-ojo aukšto gkp pertvarų įrengimui | m2 | 94
Sienos
120 | Esamų mūro sienų paviršių nuvalymas, tinko remontas iki 40% | m2 | 479
121 | Naujų sienų, kolonų paviršių nuvalymas, paruošimas, tinkavimas | m2 | 1882
122 | Nutinkuotų sienų glaistymas, gruntavimas | m2 | 1624
123 | Gkp sienų paviršių glaistymas, gruntavimas | m2 | 1381
124 | Sienų dvigubas dažymas emulsiniais, atspariais trinčiai ir valymui dažais | m2 | 3005
125 | Sienų paviršių gruntavimas prieš plytelių klijavimą | m2 | 424.5
126 | Sienų paviršių gruntavimas, hidroizoliavimas prieš plytelių klijavimą | m2 | 277
127 | Keraminių glazuruotų plytelių klijavimas, siūlių glaistymas elastingu glaistu. | m2 | 701.5
128 | Nerūdijančio plieno 40x40 mm t - 1.5 mm apsauginių kampų virtuvės patalpose montavimas. H ~ 2100 mm. | vnt. | 21
129 | Sienų aptaisymas laminuotomis fibrocemento 7 mm storio apdailinemis plokštemis. | m2 | 578
130 | Veidrodžių klijavimas | m2 | 17.64
131 | Sienų akustinių elementų, 1200x450 mm montavimas klasėse | m2 | 31.32
132 | Aliuminio profilio karnizai dušo užuolaidoms | m | 6.6
133 | Dušo užuolaidos 120x200 cm. | vnt. | 4
134 | Dušo užuolaidos 180x200 cm. | vnt. | 2
135 | Sanitarinių patalpų 2100 mm aukščio pertvarų (S11) įrengimas, storis ~12 mm, HPL atsparios drėgmei plokštės. | m2 | 108.6
136 | Laminuoto skaidraus 9.5 mm storio stiklo (44.4) budinčiojo patalpos atitvaros (S12) | m2 | 10
137 | Sporto salės 2000 mm aukšcio, 50 mm storio sienų apsauginė danga nuo smūgių (S13) | m2 | 49
138 | Sporto salės akustinė sienų danga, perforuotos 12.5 mm storio plokštės su 50 mm. akustiniu užpildu (S14) | m2 | 54
139 | Budinčiojo patalpos pertvarų vertikalių akustinių sienų elementų (25x22 mm) apdaila (su akustiniu audėklu). | m2 | 24
140 | Ažūrinė aliuminio profilių (100x50 mm) lamelių pertvara 4450x2700 mm. | m2 | 12
Grindys
141 | Betono grindų paruošimas, akmens masės neslidžių plytelių klijavimas, siūlių glaistymas | m2 | 363
142 | Akmens masės plytelių 60 mm aukšcio grindjuosčių klijavimas, siūlių glaistymas | m | 226
143 | Betono grindų gruntavimas, pagrindo lyginimas išlyginamaisiais mišiniais, liejamos poliuretaninės dangos įrengimas. 8 mm storio, spalva - pilka, arba ne blogesnių savybių analogas. | m2 | 101.4
144 | Betono grindų gruntavimas, lyginimas savaime išsilyginančiais grindų mišiniais (~3 mm), vinilinės 2 mm storio dangos klojimas su 100 mm aukščio grindjuosčių užlenkimais. | m2 | 764.1
145 | Betono grindų gruntavimas, lyginimas savaime išsilyginančiais grindų mišiniais (~3 mm), vinilinių (LVT) 2.5 mm storio plytelių (~493x493 mm) dangos klijavimas. | m2 | 626
146 | Sportinės vinilinės dangos sistemos įrengimas | m2 | 296.3
147 | ~60 mm aukščio spec. medinių ventiliuojamų grindjuosčių, skirtu sportinėms dangoms įrengimas | m | 71
148 | Grindų padengimas vienkomponente hidroizoliacine mastika | m2 | 221
149 | Anoduoto, naturalios spalvos, aliuminio profilio tarp skirtingų dangų montavimas | m | 32
150 | Aliuminio ~60 mm aukšcio grindjuosčių montavimas | m | 88
151 | Įspėjamųjų kampų 50x50 mm ant lauko ir vidaus laiptų pakopų briaunų įrengimas | m | 40
152 | Taktilinių dėmesio indikatorių įrengimas iš guminių plytelių | m2 | 17
153 | Taktilinių nukreipiamųjų indikatorių įrengimas iš guminių plytelių | m2 | 3
Lubos
154 | Lubų paviršių, valymas, lyginimas, glaistymas, gruntavimas, dvigubas dažymas emulsiniais dažais | m2 | 224.3
155 | L1. Akustinio tinko sistemos lubų įrengimas, bendras storis ~30 mm. | m2 | 87.47
156 | L2. Pakabinamos modulinės lubos 600x600 mm. Įrengimas ant cinkuoto plieno laikančiųjų profilių karkaso. | m2 | 352.66
157 | L3. Pakabinamos modulinės lubos 600x600 mm. Įrengimas ant cinkuoto plieno laikančiųjų profilių karkaso. | m2 | 102.15
158 | L4. Pakabinamos modulinės lubos 600x600 mm. Įrengimas ant cinkuoto plieno laikančiųjų profilių karkaso. | m2 | 83.5
159 | L5. Pakabinamos gkp (12.5 storio plokštės, tipas GKBI) lubos. Glaistomos, gruntuoujamos, dažomos. | m2 | 71.83
160 | L6. Pakabinamos akustinės perforuotos gkp lubos (12.5 mm plokštės, su akustiniu audiniu ir 20 mm mineraline vata). Glaistomos, gruntuoujamos, dažomos. | m2 | 406
161 | L7. Pakabinamos modulinės lubos 600x600 mm. Įrengimas ant cinkuoto plieno laikančiųjų profilių karkaso. | m2 | 114.18
162 | L8. Pakabinamos juostinės lubos su akustiniu audiniu. | m2 | 311.98
163 | L9. Pakabinamos modulinės lubos 1200x600x40 mm. Įrengimas ant cinkuoto plieno laikančiųjų profilių karkaso. | m2 | 126.72
164 | L10. Pakabinamos gkp (12.5 storio plokštės, tipas GKB) lubos. Glaistomos, gruntuoujamos, dažomos. | m2 | 39.88
165 | LA-1. Gkp (GKB tipo) pakabinamų lubų šoninės plokštumos, aptaisymai. Plokštės tvirtinamos prie cinkuotų plieno profilų karkaso. Glaistymas, gruntavimas, dažymas. | m2 | 202.36
166 | LA-2. Gkp (GKFI tipo) pakabinamų lubų šoninės plokštumos, aptaisymai. Plokštės klijuojamos, arba naudojamas minimalaus storio cinkuotų plieno profilų tvirtinimo karkasas. Glaistymas, gruntavimas, dažymas. | m2 | 61.82
167 | Cinkuoti plieno profiliai, 60x27 mm, t=0.6 mm, lubų šoninių plokštumų aptaisymui | m | 528
Kiti įrengimai, gaminiai, medžiagos
168 | Keleivinis liftas, įrengimas mūro šachtoje | kompl. | 1
169 | Vidaus dažyto plieno profilių stacionarios kopėčios KP-1, įrengiamos prie liukų laiptinėse (h - 4,00 m) | kg | 95
170 | Vidaus dažyto plieno profilių stacionarios kopėčios KP-2, įrengiamos prie liukų laiptinėse (h - 4,00 m) | kg | 80
171 | Metalinių 1,20 m aukščio turėklų su sudvigubintais 0,65 ir 0,9 m aukščio ner. plieno porankiais laiptinėse montavimas. Tipas: TR-1 | m | 24
172 | Sudvigubintų 0,65 ir 0,9 m aukščio ner. plieno porankių montavimas prie laiptinių sienų. Tipas: TR-2. | m | 16
173 | Metalinių 1,20 m aukščio turėklų su sudvigubintais 0,65 ir 0,9 m aukščio ner. plieno porankiais ties lauko laiptais montavimas. Tipas: TR-3. | m | 15
174 | Nerūdijančio plieno turėklų su sudvigubintais 0,65 ir 0,9 m aukščio ner. plieno porankiais ties lauko pandusu montavimas. Tipas: TR-4. | m | 16
175 | Krepšinio lentų su lankais įrengimas ant sienų | kompl. | 4
176 | Gimnastikos sienelių įrengimas | vnt. | 12
177 | Miltelinių 6 kg ABC tipo gesintuvų su laikikliais patalpose įrengimas | vnt. | 14
178 | Lipdukų - gesintuvo ženklas įrengimas ant sienų | vnt. | 14
179 | Lipdukų - gaisro pavojaus signalo ženklas įrengimas ant sienų | vnt. | 14
180 | Lipdukų - evakuacinio išėjimo ženklas įrengimas ant sienų | vnt. | 58
Iš viso
PVM | PVM | PVM | PVM | PVM
Iš viso su PVM | Iš viso su PVM | Iš viso su PVM | Iš viso su PVM | Iš viso su PVM