## Sheet1
Darbų kiekių žiniaraštis
Prašome užpildytus darbų kiekių žiniaraščius pateikti excel formatu, nekeičiant nurodytų darbų apibūdinimų (techninių specifikacijų), mato vienetų ir kiekių. Rekomenduojama įkainius ir kainas įrašyti apvalinant dviem skaitmenimis po kablelio, nekeičiant įkainių ir kainos stulpeliuose įvestų apvalinimo nustatymų, o žiniaraštį užpildžius – pasitikrinti ar nėra padarytų aritmetinių klaidų.
Kompleksas: | Kauno Tirkiliškių mokykla-darželis
Objektas: | Mokslo paskirties pastato, M. Yčo g. 2, Kauno m. sav., rekonstravimo projektas
Žiniaraštis: | Procesų valdymo ir automatizacijos dalis_A_laida
Eil. Nr. | Pavadinimas ir techninės charakteristikos | Mato vnt. | kiekis | Kaina, Eur (be PVM)
|  |  |  | Vieneto kaina | Iš viso
PASTATO VALDYMO SISTEMA
AUTOMATIZAVIMO PRIEMONĖS
1 | PVS programinė įranga | kompl. | 1
2 | Kompiuteris, monitorius ir spausdintuvas | kompl. | 1
3 | Integracijos (protokolų keitimo) moduliai | kompl. | 2
4 | 16 portų Ethernet komutatorius | vnt. | 1
5 | Automatizacijos serveris (integracijos valdiklis) | vnt. | 1
6 | Programuojamas valdiklis | vnt. | 1
7 | Impulsų nuskaitymo valdiklis ESMB DI | vnt. | 1
8 | 19“ komutacinė spinta 12U | vnt. | 1
MONTAŽINĖS MEDŽIAGOS
9 | Kabelinės kopėčios 100mm pločio | m | 215
10 | Gofruotas PVC vamzdis d20 | m | 1200
11 | Šaligatvio plytelės 300x300mm | vnt. | 12
KABELIAI
12 | Kabelis FTP Cat6E | m | 1450
13 | Kabelis 2x0.75 mm2 ekranuotas | m | 100
Vėdinimo sistema OT-1/OR-1
AUTOMATIZAVIMO PRIEMONĖS
14 | Programuojamas valdiklis. AI - 9, AO - 9, DI - 13, DO - 8. | vnt. | 1
15 | Dažnio keitiklis (2.5 kW varikliui) | vnt. | 1
16 | Dažnio keitiklis (2.5 kW varikliui) | vnt. | 1
17 | Lauko oro temperatūros jutiklis | vnt. | 1
18 | Ortakinis oro temperatūros jutiklis | vnt. | 3
19 | Vandens temperatūros jutiklis (0...+100)°C įmerkiamas | vnt. | 1
20 | Vandens vožtuvo pavara, 24V, (0..10)V | vnt. | 1
21 | Oro sklendės pavara, 24V, spyruoklinė | vnt. | 1
22 | Oro sklendės pavara, 24V, (0..10)V | vnt. | 1
23 | Oro sklendės pavara, 24V, on/off | vnt. | 2
24 | Oro slėgio skirtumo jungiklis (40..400) Pa | vnt. | 5
25 | Kapiliarinis termostatas | vnt. | 1
AUTOMATIKOS SKYDAI
26 | Automatikos valdymo skydas, pakabinamas arba pastatomas skydas su užrakinamomis durimis IP54. Skydas komplektuojamas kartu su galios skyrikliu, apsaugos automatais, kontaktoriais, terminės apsaugos relėmis, tarpinėmis relėmis, įtampos relėmis, įtampos transformatoriais, režimų perjungikliais, signalinėmis lemputėmis rezerviniais akumuliatoriais ir kita būtina įranga | vnt. | 1
27 | Automatikos skydo šildytuvas su termostatu | vnt. | 1
MONTAŽINĖS MEDŽIAGOS
28 | Gofruotas PVC vamzdis d20 | m | 280
29 | Sujungimų dėžutė | vnt. | 10
30 | Metalinės konstrukcijos | kg | 2
31 | Montažinės medžiagos | kompl. | 1
KABELIAI
32 | Kabelis 2x0.75 mm2 ekranuotas | m | 100
33 | Kabelis 3x0.75 mm2 ekranuotas | m | 80
34 | Kabelis 4x2x0.5 mm2 ekranuotas | m | 40
35 | Kabelis 4x2.5 mm2 ekranuotas | m | 40
36 | Kabelis 2x0.75 mm2 | m | 60
37 | Kabelis 3x0.75 mm2 | m | 20
38 | Kabelis 3x1.5 mm2 | m | 40
39 | Kabelis 4x2.5 mm2 | m | 40
Vėdinimo sistema OT-2/OR-2
AUTOMATIZAVIMO PRIEMONĖS
40 | Programuojamas valdiklis. AI - 10, AO - 10, DI - 15, DO - 9. | vnt. | 1
41 | Dažnio keitiklis (2.5 kW varikliui) | vnt. | 1
42 | Dažnio keitiklis (2.1 kW varikliui) | vnt. | 1
43 | Lauko oro temperatūros jutiklis | vnt. | 1
44 | Ortakinis oro temperatūros jutiklis | vnt. | 3
45 | Vandens temperatūros jutiklis (0...+100)°C įmerkiamas | vnt. | 2
46 | Vandens vožtuvo pavara, 24V, (0..10)V | vnt. | 2
47 | Oro sklendės pavara, 24V, spyruoklinė | vnt. | 1
48 | Oro sklendės pavara, 24V, (0..10)V | vnt. | 1
49 | Oro sklendės pavara, 24V, on/off | vnt. | 2
50 | Oro slėgio skirtumo jungiklis (40..400) Pa | vnt. | 5
51 | Kapiliarinis termostatas | vnt. | 2
AUTOMATIKOS SKYDAI
52 | Automatikos valdymo skydas, pakabinamas arba pastatomas skydas su užrakinamomis durimis IP54. Skydas komplektuojamas kartu su galios skyrikliu, apsaugos automatais, kontaktoriais, terminės apsaugos relėmis, tarpinėmis relėmis, įtampos relėmis, įtampos transformatoriais, režimų perjungikliais, signalinėmis lemputėmis rezerviniais akumuliatoriais ir kita būtina įranga | vnt. | 1
MONTAŽINĖS MEDŽIAGOS
53 | Gofruotas PVC vamzdis d20 | m | 280
54 | Sujungimų dėžutė | vnt. | 10
55 | Metalinės konstrukcijos | kg | 2
56 | Montažinės medžiagos | kompl. | 1
KABELIAI
57 | Kabelis 2x0.75 mm2 ekranuotas | m | 80
58 | Kabelis 3x0.75 mm2 ekranuotas | m | 80
59 | Kabelis 4x2x0.5 mm2 ekranuotas | m | 40
60 | Kabelis 4x2.5 mm2 ekranuotas | m | 40
61 | Kabelis 2x0.75 mm2 | m | 60
62 | Kabelis 3x0.75 mm2 | m | 20
63 | Kabelis 3x1.5 mm2 | m | 60
64 | Kabelis 4x2.5 mm2 | m | 40
Vėdinimo sistema OT-3/OR-3
AUTOMATIZAVIMO PRIEMONĖS
65 | Programuojamas valdiklis. AI - 10, AO - 10, DI - 15, DO - 9. | vnt. | 1
66 | Dažnio keitiklis (3.5 kW varikliui) | vnt. | 1
67 | Dažnio keitiklis (3.5 kW varikliui) | vnt. | 1
68 | Lauko oro temperatūros jutiklis | vnt. | 1
69 | Ortakinis oro temperatūros jutiklis | vnt. | 3
70 | Vandens temperatūros jutiklis (0...+100)°C įmerkiamas | vnt. | 2
71 | Vandens vožtuvo pavara, 24V, (0..10)V | vnt. | 2
72 | Oro sklendės pavara, 24V, spyruoklinė | vnt. | 1
73 | Oro sklendės pavara, 24V, (0..10)V | vnt. | 1
74 | Oro sklendės pavara, 24V, on/off | vnt. | 2
75 | Oro slėgio skirtumo jungiklis (40..400) Pa | vnt. | 5
76 | Kapiliarinis termostatas | vnt. | 2
AUTOMATIKOS SKYDAI
77 | Automatikos valdymo skydas, pakabinamas arba pastatomas skydas su užrakinamomis durimis IP54. Skydas komplektuojamas kartu su galios skyrikliu, apsaugos automatais, kontaktoriais, terminės apsaugos relėmis, tarpinėmis relėmis, įtampos relėmis, įtampos transformatoriais, režimų perjungikliais, signalinėmis lemputėmis rezerviniais akumuliatoriais ir kita būtina įranga | vnt. | 1
MONTAŽINĖS MEDŽIAGOS
78 | Gofruotas PVC vamzdis d20 | m | 280
79 | Sujungimų dėžutė | vnt. | 10
80 | Metalinės konstrukcijos | kg | 2
81 | Montažinės medžiagos | kompl. | 1
KABELIAI
82 | Kabelis 2x0.75 mm2 ekranuotas | m | 80
83 | Kabelis 3x0.75 mm2 ekranuotas | m | 80
84 | Kabelis 4x2x0.5 mm2 ekranuotas | m | 40
85 | Kabelis 4x2.5 mm2 ekranuotas | m | 40
86 | Kabelis 2x0.75 mm2 | m | 60
87 | Kabelis 3x0.75 mm2 | m | 20
88 | Kabelis 3x1.5 mm2 | m | 60
89 | Kabelis 4x2.5 mm2 | m | 40
Vėdinimo sistema OT-4/OR-4
AUTOMATIZAVIMO PRIEMONĖS
90 | Programuojamas valdiklis. AI - 10, AO - 8, DI - 12, DO - 11. | vnt. | 1
91 | Išplėtimo modulis su Modbus | vnt. | 1
92 | Dažnio keitiklis (3.5 kW varikliui) | vnt. | 1
93 | Dažnio keitiklis (3.5 kW varikliui) | vnt. | 1
94 | Lauko oro temperatūros jutiklis | vnt. | 1
95 | Ortakinis oro temperatūros jutiklis | vnt. | 3
96 | Vandens temperatūros jutiklis (0...+100)°C įmerkiamas | vnt. | 2
97 | Vandens vožtuvo pavara, 24V, (0..10)V | vnt. | 1
98 | Oro sklendės pavara, 24V, spyruoklinė | vnt. | 1
99 | Oro sklendės pavara, 24V, (0..10)V | vnt. | 3
100 | Oro slėgio skirtumo jungiklis (40..400) Pa | vnt. | 6
101 | Kapiliarinis termostatas | vnt. | 1
AUTOMATIKOS SKYDAI
102 | Automatikos valdymo skydas, pakabinamas arba pastatomas skydas su užrakinamomis durimis IP54. Skydas komplektuojamas kartu su galios skyrikliu, apsaugos automatais, kontaktoriais, terminės apsaugos relėmis, tarpinėmis relėmis, įtampos relėmis, įtampos transformatoriais, režimų perjungikliais, signalinėmis lemputėmis rezerviniais akumuliatoriais ir kita būtina įranga | vnt. | 1
103 | Automatikos skydo šildytuvas su termostatu | vnt. | 1
MONTAŽINĖS MEDŽIAGOS
104 | Gofruotas PVC vamzdis d20 | m | 280
105 | Sujungimų dėžutė | vnt. | 10
106 | Metalinės konstrukcijos | kg | 2
107 | Montažinės medžiagos | kompl. | 1
KABELIAI
108 | Kabelis 2x0.75 mm2 ekranuotas | m | 100
109 | Kabelis 3x0.75 mm2 ekranuotas | m | 40
110 | Kabelis 4x0.75 mm2 ekranuotas | m | 100
111 | Kabelis 4x2x0.5 mm2 ekranuotas | m | 80
112 | Kabelis 4x2.5 mm2 ekranuotas | m | 60
113 | Kabelis 2x0.75 mm2 | m | 120
114 | Kabelis 3x0.75 mm2 | m | 40
115 | Kabelis 2x1.5 mm2 | m | 50
116 | Kabelis 3x1.5 mm2 | m | 120
117 | Kabelis 4x2.5 mm2 | m | 40
Šildymo kolektorių automatika
AUTOMATIZAVIMO PRIEMONĖS
118 | Šildymo valdiklis | vnt. | 23
119 | Termostatinė galvutė su pavara | vnt. | 55
120 | Patalpos termperatūros jutiklis | vnt. | 55
KABELIAI
121 | Kabelis 2x0.75 mm2 | m | 495
122 | Kabelis FTP Cat6E | m | 1250
Šilumos punktas
AUTOMATIZAVIMO PRIEMONĖS
123 | Programuojamas valdiklis AI - 12, AO - 9, DI - 15, DO - 14 | vnt. | 1
124 | Lauko oro temperatūros jutiklis (-30..+30)°C | vnt. | 1
125 | Vandens temperatūros jutiklis (0...+100)°C paviršinis | vnt. | 6
126 | Vandens temperatūros jutiklis (0...+100)°C įmerkiamas | vnt. | 2
127 | Vandens slėgio jungiklis | vnt. | 1
128 | Vandens vožtuvo pavara, 24V, (0..10)V | vnt. | 9
MONTAŽINĖS MEDŽIAGOS
129 | Gofruotas PVC vamzdis d20 | m | 220
130 | Sujungimų dėžutė | vnt. | 2
131 | Montažinės medžiagos | kompl. | 1
KABELIAI
132 | Kabelis 2x0.75 mm2 ekranuotas | m | 220
133 | Kabelis 3x0.75 mm2 ekranuotas | m | 60
134 | Kabelis 2x0.75 mm2 | m | 50
135 | Kabelis 4x1.5 mm2 ekranuotas | m | 60
136 | Kabelis 4x1.5 mm2 | m | 40
Patalpų mikroklimatas
AUTOMATIZAVIMO PRIEMONĖS
137 | Programuojamas valdiklis | vnt. | 1
138 | Kambario oro temperatūros jutiklis | vnt. | 25
139 | Vožtuvo pavara, 24V | vnt. | 38
140 | Relinis modulis | vnt. | 38
MONTAŽINĖS MEDŽIAGOS
141 | Gofruotas PVC vamzdis d16 | m | 1020
142 | Sujungimų dėžutė | vnt. | 66
143 | Montažinės medžiagos | kompl. | 1
KABELIAI
144 | Kabelis 3x0.75 mm2 | m | 1250
145 | Kabelis 4x1.5 mm2 | m | 1250
MONTAVIMO DARBAI
146 | PVS programavimo darbai | kompl. | 1
147 | PVS spintos surinkimas ir sistemos paleidimas | kompl. | 1
148 | Automatikos spintos surinkimas sistemos paleidimas | kompl. | 5
149 | Valdiklių montavimas ir programavimas | kompl. | 31
150 | Dažnio keitiklių montavimas | kompl. | 8
151 | Jutiklių montavimas | vnt. | 78
152 | Jungiklių montavimas | vnt. | 23
153 | Pavarų montavimas | vnt. | 124
154 | Termostatų montavimas | vnt. | 6
155 | Kabelinių kopėčių montavimas | m | 215
156 | Vamzdžių klojimas | m | 3560
157 | Kabelių klojimas | m | 8235
Iš viso
PVM | PVM | PVM | PVM | PVM
Iš viso su PVM | Iš viso su PVM | Iš viso su PVM | Iš viso su PVM | Iš viso su PVM
Pastabos:
1. Įrengimų ir medžiagų kiekius jų specifikacijas tikslinti darbų metu. Priimamų instaliacijai medžiagų kokybė ir techninės charakteristikos negali būti prastesnės nei nurodyta šiame dokumente.
2. Rangovas prieš pateikdamas pasiūlymą šių sistemų įrengimo darbams privalo sprendinius patikrinti, patikslinti medžiagų kiekius bei jų specifikacijas, įvertinti darbų kiekius bei suderinti su statytoju.
3. Visi darbai, kurie gali būti pagrįstai laikomi būtinais instaliavimo darbų užbaigimui ir tinkamam sistemų eksploatavimui, turi būti privalomi atlikti nepriklausomai nuo to, ar jie yra parodyti brėžiniuose arba apibūdinti šiame dokumente ar ne.