## Statinio konstrukcijos
Pirkimo sąlygų x priedas
Darbų kiekių žiniaraštis. Statinio konstrukcijos SK
Prašome užpildytą darbų kiekių žiniaraštį pateikti excel formatu, nekeičiant nurodytų darbų apibūdinimų (techninių specifikacijų), mato vienetų ir kiekių. Rekomenduojama įkainius ir kainas įrašyti apvalinant dviem skaitmenimis po kablelio, nekeičiant įkainių ir kainos stulpeliuose įvestų apvalinimo nustatymų, o žiniaraštį užpildžius – pasitikrinti ar nėra padarytų aritmetinių klaidų.
Kauno Saulės gimnazijos, Savanorių pr. 46, Kaune, kapitalinio remonto rangos darbų pirkimas. Statinio konstrukcijos
Eil. Nr. | Darbų ir išlaidų aprašymai | Mato vnt. | Kiekis | Kaina Eur be PVM
|  |  |  | Vieneto kaina | Viso
I skyrius. Konstrukcijų ardymo darbai:
1 | I-V aukštų grindų su PVC danga ant išlyginamojo betono sluoksnio konstrukcijos išardymas, kai h=60 mm | m3 | 3.6
2 | Laikinų atramų įrengimas kiaurymėtųjų g/b plokščių pjaustymui (kiekviename aukšte naudojamos tos pačios atramos) | m2 | 60.5
3 | Pusrūsio bei I-IV aukštų perdangų kiaurymėtųjų g/b plokščių išpjovimas, paliekant brėžiniuose nurodyto pločio juostas | m3 | 14
4 | Statybinių atliekų išvežimas iki 20 km atstumu; 6 m3 | t | 30
II skyrius. Lifto šachtos pamato konstrukcija:
5 | Esamo grunto (iki 0,5 m piltinio ir iki 1 m molinio) iškasimas rankiniu būdu | m3 | 30
6 | Iškasto grunto išvežimas savivarčiu | m3 | 30
7 | Iškasos, pamatų įrengimo vietoje, išlyginimas rankiniu būdu | m2 | 12.5
8 | Metalo polių Ø159x6 spaudimas, panaudojant hidraulinę sistemą, kai vamzdžių ilgis ~4 m | vnt. | 4
9 | Spraustinių polių užbetonavimas: a) betonas C25/30 XC2 - 0,4 m3; b) S500 klasės armatūros strypai - 10,6 kg | m | 12
III skyrius. Lifto šachtos prieduobė:
10 | Paruošiamojo betono sluoksnio įrengimas, kai h=100 mm, C12/15; 5 m2 | m3 | 0.58
11 | Monolitinio g/b šachtos prieduobės betonavimas, kai naudojama: c) betonas C25/30 XC2 - 3,1 m3; d) S500 klasės armatūros strypai - 410 kg | kompl. | 1
12 | Duobės kraštų užpylimas žvyru ir sutankinimas, fr. 4-8 | m3 | 20
IV skyrius. Lifto šachtos konstrukcija:
13 | Lifto šachtos mūrijimas silikatinėmis modulinėmis plytomis, ≤M150 stiprio klasės, naudojant ≤S7,5 cementinį sk.; mūras armuojamas d4/50x50 cinkuotos vielos tinklais kas 4 plytų eilė | m3 | 26
14 | Surenkamos g/b sąramos SR 16-37 durų angoms įrengti | vnt. | 12
15 | Skylių gręžimas į esamą plytų mūrą, kai karūnos Ø250, skylės gylis 250 | vnt. | 29
16 | Skylių užpildymas nesitraukiančiu remontiniu skiediniu, įleidžiant į jas inkarus: a) Skiedinys - 0,4 m3; b) Ø14 S500 arm. strypų lankstinys IS-1 - 35,1 kg. | m | 29
17 | Inkarinių arm. strypų (Ø8 S500) sudėjimas į plytų mūro sienos siūlę - 2 kg | vnt. | 8
18 | Monolitinio g/b žiedų betonavimas, kai naudojama: c) betonas C25/30 XC1 3,3 m3; d)S500 klasės armatūros strypų erdviniai karkasai - 220 kg; e) Įdėtinių detalių tvirtinimas į g/b žiedą, kai vienos jų svoris iki 10 kg - 18 vnt. | kompl. | 1
19 | Denginio metalo sijų tvirtinimas virinant prie įdėtinių detalių, kai naudojamas HEA 100 dvitėjinis profilis, S355JR - 8,52 m | kg | 169.55
20 | Papildomi metalo elementai šachtos denginiui tvirtinti | kg | 50
21 | Šachtos metalo elementų paruošimas gruntuojant ir padengiant antikorozine danga (kategorijs C1) | m2 | 6
22 | Metalo elementų padengimas priešgaisriniais dažais | m2 | 6
23 | Šachtos denginio izoliavimas pritvirtinant ugniai atsparias plokštes, kurių storis yra iki 15 mm | m2 | 3
V skyrius. Perdangos remontas tarp ašių 2‘-3‘ ir B’-D’:
24 | Perdangų metalo sijų tvirtinimas virinant prie įdėtinių detalių, kai naudojamas HEA 140 dvitėjinis profilis, S355JR - 38,6 m | kg | 953.42
25 | Papildomi metalo elementai perdangai tvirtinti | kg | 40
26 | Lizdų esamose plytų mūro sienose padarymas sijų atrėmimui | m3 | 0.2
27 | Monolitinio g/b atraminių padų naujoms sijoms betonavimas esamose sienose, kai naudojama: a) betonas C25/30 XC1 - 0,2 m3; b) S500 klasės armatūros strypai - 100 kg; c) Įdėtinių detalių tvirtinimas į g/b padą kai vienos jų svoris iki 10 kg - 10 vnt. | kompl. | 1
28 | Monolitinio g/b perdangos plokštės tarp sijų ir ruožų ties nupjautomis plokštėmis betonavimas, kai naudojama: a) betonas C25/30 XC1 - 5,7 m3; b) S500 klasės armatūros strypų tinklai - 900 kg. | kompl. | 1
29 | Perdangos metalo elementų paruošimas gruntuojant ir padengiant antikorozine danga (kategorijs C1) | m2 | 29
30 | Metalo elementų padengimas priešgaisriniais dažais | m2 | 29
VI skyrius. Rūsio grindų įrengimas pagal detalę GR-1:
31 | Termoizoliacinis sluoksnis iš polistireninio putplasčio EPS 80, h=100 | m2 | 23
32 | Smėlbetonio mišinys (C20/25 S2 klasės), armuotas ø6/150x150 cinkuotu vielos tinklu, h=60 | m2 | 23
VII skyrius. Pirmo – trečio ir penkto aukštų grindys pagal detalę GR-2 :
33 | Termoizoliacinis sluoksnis iš polistireninio putplasčio EPS 80, h=100 | m2 | 29.2
34 | Termoizoliacinis sluoksnis iš polistireninio putplasčio EPS 80, h=30 | m2 | 29.2
35 | PE plėvelė ant putplasčio (≥200 µm) | m2 | 29.2
36 | Smėlbetonio mišinys (C20/25 S2 klasės), armuotas ø6/150x150 cinkuotu vielos tinklu, h=55 | m2 | 29.2
37 | Savaime išsilyginantis grindų mišinys, kai liejama iki 10 mm storio | m2 | 29.2
38 | Klijų sluoksnis | kompl. | 1
VIII skyrius. Ketvirto aukšto grindys pagal detalę GR-3:
39 | Termoizoliacinis sluoksnis iš polistireninio putplasčio EPS 80, h=100 | m2 | 7.3
40 | Termoizoliacinis sluoksnis iš polistireninio putplasčio EPS 80, h=30 | m2 | 7.3
41 | PE plėvelė ant putplasčio ≥200 µm) | m2 | 7.3
42 | Smėlbetonio mišinys (C20/25 S2 klasės), armuotas ø6/150x150 cinkuotu vielos tinklu, h=50 ; 22 kg tinklo | m2 | 7.3
| Savaime išsilyginantis grindų mišinys, kai liejama iki 10 mm storio | m2 | 7.3
43 | Klijų sluoksnis | kompl. | 1
IX skyrius. Naujų angų įrengimas esamose sienose su MSR-1 sąramomis:
44 | Rėžių iki 120 mm gylio ir 170 mm aukščio pjovimas esamoje sienoje. Išardyto mūro išvežimas 0,22 t. | m | 6
45 | Metalo atraminio lakšto tvirtinimas prie laikančių profilių, plieno klasė S235 | kg | 12
46 | Lovinio profilio UPN 140 elementų montavimas į rėžius, plieno klasė S355; 6m | kg | 96
47 | Metalo profilių suveržimas inkariniais strypais, pragręžiant kiaurai plytų mūro sieną, strypų klasė nemažiau 8.8 | kg | 10
48 | Tarpų aplink metalo profilius užtaisymas nesitraukiančiu remontiniu skiediniu | m3 | 0.1
49 | Angos suformavimas išpjaunant 380 mm storio plytų mūro sieną, kai mpjovimo=17 m (pjaunant iš dviejų pusių). Išardyto mūro išvežimas 2,9 t. | m3 | 1.6
50 | Metalo lakštų tvirtinimas juos privirinant prie laikančių profilių, plieno klasė S235 | kg | 10
51 | Metalinių konstrukcijų padengimas antikoroziniais dažais, C1 | m2 | 5
52 | Naujų profilių šoninių dalių aptaisymas austu plieniniu tinkliuku ir nutinkavimas | m2 | 1.5
X skyrius. Panduso neįgaliesiems ir laiptų pakopos įrengimas:
53 | Esamų akmens masės plytelių nuardymas iki išlyginamojo betono sluoksnio, h≤20 | m2 | 5
54 | Polistireninio putplasčio EPS 150, pripjauto su nuolydžiu, klijavimas ant betoninio pagrindo, kai medžiagos h=200 | m2 | 5
55 | Smėlbetonio mišinys (C20/25 S2 klasės), armuotas ø6/150x150 cinkuotu vielos tinklu, h=50; 20 kg tinklo | m2 | 5
XI skyrius. Atraminės plokštės vėdinimo įrenginiui pastatyti įrengimas:
56 | Asfalto dangos išpjovimas ir išardymas, h=50; 7 m pjovimo, išvežimas 1,3t | m2 | 12
57 | Esamo grunto (žvyras, skalda) po asfaltu nukasimas, h=~550 | m2 | 13.7
58 | Kasimas rankiniu būdu, išvežimas Betoninių vejos bortų išėmimas ir saugojimas | m | 10
59 | Esamos nuogrindos akmenų dangos nuėmimas ir saugojimas | m3 | 0.3
60 | Drenuojančio žvyro (fr. 0-16) pasluoksnio įrengimas, Evd?50 MPa, h=200 | m2 | 13.7
61 | Sutankintos skaldos (fr. 16-32) sluoksnio įrengimas, Evd?50 MPa, h=200 | m2 | 13.7
62 | Monolitinio g/b šachtos prieduobės betonavimas, kai naudojama: a) betonas C25/30 XF2-XC2 - 2,3 m3; b) S500 klasės armatūros strypai - 206,2 kg | kompl. | 1
63 | Esamų betoninių bordiūrų sudėjimas atgal ant cementinio sk. pagrindo. 0,2m³ skied. | m | 5
64 | Neaustinės geotekstilės (?100 g/ m²) paklojimas ant sutankinto pagrindo | m2 | 4
65 | Esamų nuogrindos akmenų sudėjimas atgal | m3 | 0.2
66 | Asfalto dangos su nuolydžiu įrengimas, privedant ją prie g/b plokštės kraštų, h=70 | m2 | 5
Iš viso Eur be PVM
PVM, Eur
Iš viso Eur su PVM
Pastaba: Visų medžiagų sąnaudos turi būti vertinamos su pilnu darbu / įgyvendinimo / atlikimo įkainiu. Atskiras darbų kiekių žiniaraštis nebus pateikiamas.