## SAMATA
0 | 0
Prašome užpildytus Darbų kiekių žiniaraščius pateikti nekeičiant juose nurodytos informacijos, nurodytų darbų apibūdinimų (techninių specifikacijų), mato vienetų ir kiekių (!). Kilusius klausimus dėl Darbų kiekių žiniaraščių tiekėjas turi užduoti pirkimo dokumentų 6 skyriuje „Pirkimo dokumentų paaiškinimas, papildymas ir patikslinimas“ nustatyta tvarka ir terminais.
DARBŲ KIEKIŲ ŽINIARAŠTIS
Kauno g. 19, Ežerėlis, Kauno r. sav.
Antro aukšto klasės įrengimas
Eil. |  |  |  | Vnt. kaina, Eur be PVM | Bendra suma, Eur be PVM
Nr. | Darbų ir išlaidų aprašymai | Mato vnt | Kiekis
1 | Seno linoleumo nuėmimas | m2 | 48.9
2 | Grindų pagrindų išlyginimas savaime išsilyginančiu skiediniu 15mm storio sluoksniu | 100 m2 | 0.489
3 | Linoleumo grindų dangų kelių spalvų paprasto piešinio įrengimas, klijuojant ir sulydant sujungimus bei užklijuojant dangą ant sienos (m2 padengto pl.) | m2 | 48.9
4 | Sienų vidinių paviršių pagrindo gruntavimas voleliu sukibimą gerinančiais gruntais | 100 m2 | 1
5 | Vidinių sienų vidaus paviršių viensluoksnis tinkavimas 5mm storio sluoksniu rankiniu būdu, ruošiant skiedinį | 100 m2 | 1
6 | Sienų vidinių paviršių pagrindo gruntavimas voleliu sukibimą gerinančiais gruntais | 100 m2 | 1
7 | Sienų vidinių paviršių glaistymas lateksiniu arba polimeriniu glaistu, kai yra pirmas 2mm storio sluoksnis ir 2 kartotini 2mm storio sluoksniai | 100 m2 | 1
8 | Sienų vidinių paviršių pagrindo gruntavimas voleliu sukibimą gerinančiais gruntais | 100 m2 | 1
9 | Sienų vidinių paviršių dažymas emulsiniais dažais voleliu, kai yra pirmas sluoksnis ir 2 kartotini | 100 m2 | 1
10 | Akustinių pakabinamų lubų įrengimas | m2 | 48.9
11 | Vagų iškirtimas vagotuvu tinkuotose sienose paslėptai instaliacijai | 100 m | 0.6
12 | Elektros instaliacijos laidų, kabelių iki 16 mm2 skerspjūvio ploto tiesimas sienų ir perdenginių kanaluose | 100 m | 1
13 | Vagų užtaisymas sienų paviršiuose (tinkavimas), nutiesus apšvietimo tinklo laidus | 100 m | 0.6
14 | Iki 4 lempų, liuminescencinių šviestuvų montavimas pakabinamų lubų angose | 100 vnt. | 0.12
15 | Rozečių montavimas, kai instaliacija paslėptoji | 100 vnt. | 0.05
16 | Jungiklio montavimas, kai instaliacija paslėptoji | 100 vnt. | 0.02
17 | Praustuvo su maišytuvu montavimas | vnt. | 1
18 | Vidaus vandentiekio vamzdynų tiesimas iš polietileninių vamzdžių, kurių skersmuo iki 50 mm (gaminant ruošinius objekte) | m | 10
19 | Iki 50 mm skersmens plastikinio kanalizacijos vamzdyno santechkabinose montavimas | m | 3
20 | Iki 100 mm skersmens plastikinio kanalizacijos vamzdyno santechkabinose montavimas | m | 5
21 | Šildymo radiatorių montavimas | vnt. | 4
22 | Uždaromųjų ventilių keitimas esamame vienvamzdės sistemos vamzdyne, kai sąlyginis skersmuo 15 mm | vnt. | 8
23 | Radiatorių termostatinių vožtuvų montavimas, kai vožtuvai su automatiniu srauto ribojimo | vnt. | 4
24 | Radiatorių termostatinių vožtuvų montavimas, kai vožtuvai grįžtamo srauto reguliavimo | vnt. | 4
25 | Radiatorių termostatinių vožtuvų montavimas, kai vožtuvai rankinio valdymo-reguliavimo | vnt. | 4
26 | Šildymo vamzdynų tiesimas iš pl. vamzdžių, kurių skersmuo 15-25mm (gaminant ruošinius objekte) | m | 30
Bendra vertė Eur be PVM
PVM (_____ proc. (įrašyti))
Bendra vertė Eur su PVM