## Lapas1
Techninės specifikacijos priedas Nr. 1
NURODYTŲ PREKIŲ SĄRAŠAS
(PU-14372/25) Apšvietimo įrenginiai ir šviestuvai
| Prekių sąrašas | Mato vnt. | Siūlomos prekės gamintojo pavadinimas, prekės modelis/ pavadinimas/kodas (įrašo tiekėjas): | Preliminarus kiekis* | 1 mato vnt. kaina EUR be PVM | Viso kaina EUR be PVM (4x5)
| 1 | 2 | 3 | 4 | 5 | 6
I. | Gatvės šviestuvai
1. | Šviestuvas LED 30-45 W, ne mažiau IP 65, Spalvinė temp. ne mažiau 4000K, ne mažiau 100 lm/W, korpusas aliuminis, tarnavimo laikas ne mažiau 50000 val. | vnt. |  | 30 |  | 0
2. | Šviestuvas LED 50-60 W, ne mažiau IP 65, Spalvinė temp. ne mažiau 4000K, ne mažiau 100 lm/W, korpusas aliuminis, tarnavimo laikas ne mažiau 50000 val. | vnt. |  | 30 |  | 0
II. | Prožektoriai
1. | Prožektorius LED 20W, ne mažiau IP65 (IK08). Spalvinė temp. ne mažiau 4000K. Simetrinis arba asimetrinis. Korpusas aliuminis. Tarnavimo laikas ne mažiau 30000 val. | vnt. |  | 20 |  | 0
2. | Prožektorius LED 30W, ne mažiau IP65, ne mažiau IK08. Spalvinė temp. ne mažiau 4000K. Simetrinis arba asimetrinis. Korpusas aliuminis. Tarnavimo laikas ne mažiau 40000 val. | vnt. |  | 20 |  | 0
3. | Prožektorius LED 40-50W, ne mažiau IP65, ne mažiau IK08. Spalvinė temp. ne mažiau 4000K, ne mažiau 100 lm/W, Simetrinis arba asimetrinis. Korpusas aliuminis. Tarnavimo laikas ne mažiau 40000 val. | vnt. |  | 20 |  | 0
4. | Prožektorius LED 90-100W, ne mažiau IP65, ne mažiau IK08. Spalvinė temp. ne mažiau 4000K, ne mažiau 100 lm/W, Simetrinis arba asimetrinis. Korpusas aliuminis. Tarnavimo laikas ne mažiau 40000 val. | vnt. |  | 20 |  | 0
5. | Prožektorius tvirtinamas ant galvos, ne mažiau trijų šviesos intensyvumo lygių reguliavimas, reguliuojama galvos juosta, galingumas nuo 1 iki 3 W, prožektoriaus maitinimas - baterijomis arba įkraunamas iš elektros tinklo | vnt. |  | 40 |  | 0
6. | Pakraunamas nešiojamas rankinis LED žibintuvelis, atsparus smūgiams ir sunkioms sąlygoms, ne mažiau 500 Lm | vnt. |  | 40 |  | 0
III. | Lempos
1. | Lempa LED ne daugiau 10W, E27, spalvinė temp. ne mažiau 4000K, šviesos srautas ne mažiau 800 Lm. Tarnavimo laikas ne mažiau 20000 val. | vnt. |  | 36 |  | 0
2. | Lempa LED ne daugiau 15W, E27, spalvinė temp ne mažiau 4000K, šviesos srautas ne mažiau 1320 Lm. Tarnavimo laikas ne mažiau 20000 val. | vnt. |  | 12 |  | 0
3. | Lempa LED ne daugiau 7W, E14, spalvinė temp. ne mažiau 4000K, šviesos srautas ne mažiau 800Lm. Tarnavimo laikas ne mažiau 20000 val. | vnt. |  | 36 |  | 0
4. | Lempa LED 9-10W E27, spalvinė temp. ne mažiau 4000K, šviesos srautas ne mažiau 100Lm/W. Tarnavimo laikas ne mažiau 20000 val. | vnt. |  | 24 |  | 0
5. | Lempa LED ne daugiau 8 W, G13/T8, 600mm, spalvinė temp. ne mažiau 4000K, šviesos srautas ne mažiau 100Lm/W. Tarnavimo laikas ne mažiau 30000 val. | vnt. |  | 150 |  | 0
6. | Lempa LED ne mažiau 15W, G13/T8, 1200mm, spalvinė temp ne mažiau.4000K, šviesos srautas ne mažiau 100Lm/W. Tarnavimo laikas ne mažiau 30000 val. | vnt. |  | 50 |  | 0
7. | Lempa LED ne mažiau 15W, G13/T8, 1500mm, spalvinė temp ne mažiau.4000K, šviesos srautas ne mažiau 100Lm/W. Tarnavimo laikas ne mažiau 30000 val. | vnt. |  | 50 |  | 0
IV. | Šviestuvai
1. | Šviestuvas LED, 30-36W, IP20, 230V, įleidžiamas, ne mažiau 120 Lm/W, 4000K,595x595mm, garantija 36 mėn. | vnt. |  | 100 |  | 0
2. | Šviestuvas LED, 40-42W, IP20, 230V, įleidžiamas, ne mažiau 120 Lm/W, 4000K,595x595mm, garantija 36 mėn. | vnt. |  | 100 |  | 0
3. | Šviestuvas iki 40W lempai, E27 lizdu, 230V, ne mažiau IP44 | vnt. |  | 20 |  | 0
4. | Šviestuvas iki 40W lempai, E27 lizdu, 230V, ne mažiau IP65 | vnt. |  | 20 |  | 0
5. | Šviestuvas LED 30-36W, ne mažiau IP65,spalvinė temp. ne mažiau 4000K, ne mažiau 100 lm/W, mait. įtampa 220-230V. Tarnavimo laikas ne mažiau 30000 val., ilgis 600 mm | vnt. |  | 100 |  | 0
6. | Šviestuvas LED ne daugiau 45 W, ne mažiau IP65,spalvinė temp. ne mažiau 4000K, ne mažiau 100 lm/W, mait. įtampa 220-230V. Tarnavimo laikas ne mažiau 30000 val., ilgis 1200 mm | vnt. |  | 50 |  | 0
7. | Šviestuvas LED ne daugiau 60W, ne mažiau IP65,spalvinė temp. ne mažiau 4000K, ne mažiau 100 lm/W, mait. įtampa 220-230V. Tarnavimo laikas ne mažiau 30000 val., ilgis 1500 mm | vnt. |  | 50 |  | 0
V. | Lempų paleidimo įranga
1. | Judesio daviklis, suveikimo užlaikymas 3 sek., prieblandos lygis 3-2000 lx, darbinė temperatūra nuo -20° C, detekcijos laukas iki 20m, 360°, ne mažiau IP44, 230V AC | vnt. |  | 20 |  | 0
2. | Foto relė su davikliu,0-200lux, 16A, 230V AC, ne mažiau IP20/IP54 (sensorius), iki 1500W | vnt. |  | 20 |  | 0
Palyginamoji pasiūlymo kaina Eur be PVM: | [5 empty] | 0
* Pirkėjas neįsipareigoja įsigyti nurodyto kiekio. Nurodytas prekių kiekis yra orientacinis ir skirtas pasiūlymams palyginti. Prekės bus perkamos pagal Pirkėjo poreikį ir pagal Tiekėjo pasiūlyme nurodytas prekių kainas ar nuolaidas neviršijant bendros maksimalios Sutarties vertės 30000 EUR be PVM.