## SAMATA
0 | 0 | 0
| Kompleksas: | Nuotekų valyklos, Pagriovio g., Šilėnų k., Kairių sen., Šiaulių r. sav., rekonstravimo projektas
| Objektas: | Nuotekų valykla
| Žiniaraštis: | Sklypo sutvarkymo (sklypo plano) dalis |  |  | Iš viso: |  |  | Iš viso:
Eil. Nr. |  | Darbų ir išlaidų aprašymai | Mato vnt | Kiekis | Kaina |  |  |  | Suma
[6 empty] | Darbas | Medžiagos | Mecha- nizmai |  | Darbas | Medžiagos | Mechanizmai
1 |  | II grunto kasimas 0,4 m3 kaušo talpos ekskavatoriumi, suverčiant gruntą į sankasą | 100 m3 | 3.5
2 |  | Tranšėjų, iškasų ir duobių užpylimas gruntu iš sankasos ekskavatoriumi 0,40m3 kaušo talpos | 100 m3 | 17.48
3 |  | II grupės grunto transportavimas 10t autosavivarčiais 1km atstumu (pagal N1P-1316) normaliais keliais, pakraunant 0,4m3 kaušo talpos ekskavatoriumi | 100 m3 | 13.98
4 |  | Gelžbetoninių pamatų išardymas | m3 | 36.8
Skyrius Žvyro dangos su pasluoksniais atstatymas
5 |  | 2 grupės grunto transportavimas 10t a/savivarčiais 1km atstumu, pakraunant 0.5m3 kaušo talpos ekskavatoriumi | 100 m3 | 0.0448
6 |  | Transportuojant 1-2 grupės gruntą gerais keliais 10t a/savivarčiais, už kiekvieną papildomą kilometrą pridėti | 100 m3 | 0.0448
7 |  | III-IV grupės grunto tankinimas motorizuotu vibrovolu išlyginant paviršių mechanizuotu būdu | 100 m3 | 0.024
8 |  | Geotekstilės paklojimas | 100m2 | 0.08
9 |  | Apsauginių šalčiui atsparių kelio pagrindo sluoksnių įrengimas, naudojant savaeigius plentvolius, kai pagrindas smėlio ir autogreiderio galia 79(108)kW(AJ) | 100m3 | 0.028
10 |  | Kelio pagrindo įrengimas iš dolomito skaldos, kai pagrindas viensluoksnis 15cm storio | 100m2 | 0.08
11 |  | Viensluoksnės kelio dangos įrengimas iš žvyro mišinio su dolomito skaldos priedais, permaišant mišinį pakabinama freza, kai sluoksnis 6cm storio ir skaldyto žvyro 50% | 100m2 | 0.08
Iš viso už skyrių Žvyro dangos su pasluoksniais atstatymas
Skyrius Žvyro-skaldos dangos su pasluoksniais įrengimas
12 |  | 2 grupės grunto transportavimas 10t a/savivarčiais 1km atstumu, pakraunant 0.5m3 kaušo talpos ekskavatoriumi | 100 m3 | 1.0786
13 |  | Transportuojant 1-2 grupės gruntą gerais keliais 10t a/savivarčiais, už kiekvieną papildomą kilometrą pridėti | 100 m3 | 1.0786
14 |  | III-IV grupės grunto tankinimas motorizuotu vibrovolu išlyginant paviršių mechanizuotu būdu | 100 m3 | 0.5778
15 |  | Geotekstilės paklojimas | 100m2 | 1.91
16 |  | Apsauginių šalčiui atsparių kelio pagrindo sluoksnių įrengimas, naudojant savaeigius plentvolius, kai pagrindas smėlio ir autogreiderio galia 79(108)kW(AJ) | 100m3 | 0.6741
17 |  | Kelio pagrindo įrengimas iš dolomito skaldos, kai pagrindas viensluoksnis 15cm storio | 100m2 | 1.91
18 |  | Viensluoksnės kelio dangos įrengimas iš žvyro mišinio su dolomito skaldos priedais, permaišant mišinį pakabinama freza, kai sluoksnis 6cm storio ir skaldyto žvyro 50% | 100m2 | 1.91
Iš viso už skyrių Žvyro-skaldos dangos su pasluoksniais įrengimas
Skyrius Bet. trinkelių dangos įrengimas su pasluoksniais
19 |  | 2 grupės grunto transportavimas 10t a/savivarčiais 1km atstumu, pakraunant 0.5m3 kaušo talpos ekskavatoriumi | 100 m3 | 0.0275
20 |  | Transportuojant 1-2 grupės gruntą gerais keliais 10t a/savivarčiais, už kiekvieną papildomą kilometrą pridėti | 100 m3 | 0.0275
21 |  | III-IV grupės grunto tankinimas motorizuotu vibrovolu išlyginant paviršių mechanizuotu būdu | 100 m3 | 0.015
22 |  | Apsauginių šalčiui atsparių kelio pagrindo sluoksnių įrengimas, naudojant savaeigius plentvolius, kai pagrindas smėlio ir autogreiderio galia 79(108)kW(AJ) | 100m3 | 0.0145
23 |  | Kelio pagrindo įrengimas iš dolomito skaldos, kai pagrindas viensluoksnis 15cm storio | 100m2 | 0.05
24 |  | Pasluoksnio įrengimas iš akmenų atsijų 3cm storio sluoksniu | 100m2 | 0.05
25 |  | Grindinio įrengimas iš betono trinkelių rankiniu būdu, užpilant siūles , užpilant siūles akmens atsijomis (8cm storio) | 100m2 | 0.05
Iš viso už skyrių Bet. trinkelių dangos įrengimas su pasluoksniais
Skyrius Sodinama veja, augalinis sluoksnis
26 |  | Vejos atnaujinimas, papildant 10 cm augalinio grunto sluoksniu | 100 m2 | 19.405
Iš viso už skyrių Sodinama veja, augalinis sluoksnis
27 |  | Betono bordiūrų įrengimas ant betono pagrindo, kai bordiūras 150x300x1000 | 100m | 0.218
28 |  | Betono bordiūrų įrengimas ant betono pagrindo, kai bordiūras 150x220x1000 | 100m | 0.878
29 |  | Betono bordiūrų įrengimas ant betono pagrindo, kai bordiūras 80x200x1000 | 100m | 0.535
30 |  | Metalinio tinklo ant metaliniai d-70 stulpelių tvoros įrengimas, kai tvoros aukštis 1,8m ir stulpai kas 2,5m | m | 612
31 |  | Vartų 1,8x4m įrengimas pastatant stulpus metaliniai d-100 | vnt. | 1
32 |  | Vartelių 1,8x1,0m įrengimas kai stulpai metaliniai d-70 | vnt. | 2
33 |  | Fluorescencinės arba nakties metu apšviestos rodyklės (ženklo) įrengimas (https://zenklas.lt/Pozeminis-vandens-rezervuaras) | vnt | 1
34 |  | Krūmų-sodinukų sodinimas į vienos eilės gyvatvorę (https://sonatosmedelynas.lt/visos-prekes/spygliuociai/tuja-vakarine-thuja-occidentalis-smaragd/) | 10 m | 9.4
35 |  | Metalinių laiptų su aptvėrimais montavimas | t | 0.2
36 |  | Metalinių laiptų turėklų įrengimas | 100m | 0.052
37 |  | Statybinių šiukšlių išvežimas 10 km atstumu automobiliais-savivarčiais, pakraunant ekskavatoriais 0,25 m3 talpos kaušais | t | 50
38 |  | Žvyro-skaldos danga su pasluoksniais ir jos įrengimas. Įskaitant grunto transportavimą ir pakrovimą, grunto tankinimą ir paviršiaus išlyginimą, geotekstilę ir jos paklojimą, apsauginių šalčiui atsparių kelio pagrindo sluoksnių įrengimą naudojant savaeigius plentvolius | 100m2 | 3.56
Iš viso su netiesioginėmis išlaidomis
Įrengimai
Bendra vertė be PVM
PVM
Bendra vertė su PVM