## Lapas1
Arsenalas
Pozicija, Eil. Nr. | Pavadinimas ir techninės charakteristikos | Žymuo | Mato vnt. | Kiekis | Pastabos
1.1 Ardymo darbų specifikacija ir kiekiai
1. 1.1. | Demontuojami langai | DL | kv. m. | 367.5 | 1.Demontuojami esami pastato langai (125 vnt.). Langų rankenos išsaugomos ir restauruojamos 2. Reikalavimai ardymo darbams žr. tech. spec. PO-1056-TP-SA-TS, skyrius 2.1
1. 1.2. | Demontuojos durys | DD | kv. m. | 94.5 | 1.Demontuojamos esamos pastato durys (50 vnt.). Durų rankenos išsaugomos ir restauruojamos 2. Reikalavimai ardymo darbams žr. tech. spec. PO-1056-TP-SA-TS, skyrius 2.1
1. 1.3. | Demontuojami turėklai | DT | m | 60 | Tikslinti vietoje; 2. Reikalavimai ardymo darbams žr. tech. spec. PO-1056-TP-SA-TS, skyrius 2.1
1. 1.4. | Demontuojamos g/k lubos | DL | kv. m. | 9 | Demontuojamos lubos virš esamo rūbinės; 2. Reikalavimai ardymo darbams žr. tech. spec. PO-1056-TP-SA-TS, skyrius 2.1
2.1 Langų specifikacija ir kiekiai
2. 1.1 | Langas, medinės konstrukcijos trijų stiklų paketo | L-1 | vnt. | 56 | žr. brėž. PO-1056-TP-SA-5-02 Reikalavimai langams: žr. techninę specifikaciją PO-1056-TP-SA-TS, skyrius 2.5
2. 1.2 | Langas, medinės konstrukcijos trijų stiklų paketo | L-2 | vnt. | 62
2. 1.3 | Langas - oro paėmimo anga, užpildas - ventiliacinės grotelės orui pratekėti | L-3 | vnt. | 1
2. 1.4 | Langas, medinės konstrukcijos trijų stiklų paketo | L-4 | vnt. | 2
2. 1.5 | Lango rankena | LRn-1 | vnt. | 120
3.1 Palangių specifikacija ir kiekiai (lauko ir vidaus)
3. 1.1 | Vidaus palangių apdaila iš natūralaus medžio masyvo tąšelių | PA-01 | vnt. | 118 | žr. brėž. PO-1056-TP-SA-5-03 Reikalavimai palangėms: žr. techninę specifikaciją PO-1056-TP-SA-TS, skyrius 2.6
3. 1.2 | 1 aukšto lauko palangės | PAL-1; PAL-3; PAL-4; | vnt. | 59
3. 1.3 | 2 aukšto lauko palangės | PAL-2 | vnt. | 62
4.1 Lauko durų specifikacija ir kiekiai
4. 1.1 | Dvivėrės lauko durys, metalinio profilio su stiklo paketu | D-1.1 | vnt. | 1 | žr. brėž. PO-1056-TP-SA-5-04 Reikalavimai lauko durims: žr. techninę specifikaciją PO-1056-TP-SA-TS, skyrius 2.3
4. 1.2 | Dvivėrės lauko durys, metalinio profilio su stiklo paketu | D-1.2 | vnt. | 1
4. 1.3 | Dvivėrės lauko durys, metalinio profilio su stiklo paketu | D-1.3 | vnt. | 1
4. 1.4 | Dvivėrės lauko durys, metalinio profilio su stiklo paketu | D-1.4 | vnt. | 1
4. 1.5 | Dvivėrės lauko durys, metalinio profilio su stiklo paketu | D-1.5 | vnt. | 1
4. 1.6 | Dvivėrės lauko durys, metalinio profilio su stiklo paketu dengtu perforuoto, dažyto metalo plokšte | D-2 | vnt. | 1
4. 1.7 | Vienvėrės lauko durys, medinės | D-3 | vnt. | 1
4. 1.8 | Vienvėrės lauko durys, imituojančios fasadą | D-4 | vnt. | 1
4. 1.9 | Vienvėrės lauko durys, esamos, restauruojamos | D-5 | vnt. | 1
2024-04-02 | Dvivėrės lauko durys | D-6 | vnt. | 1
5.1 Fasadinių vitrinų ir stogo apdailos specifikacija ir kiekiai
5. 1.1 | Fasadinė/vitrininė sistema iš aliuminio profilių su keramikinėmis bagetėmis | V-1 | vnt. | 1 | žr. brėž. PO-1056-TP-SA-5-05 Reikalavimai vitrinoms: žr. techninę specifikaciją PO-1056-TP-SA-TS, skyrius 2.3 Reikalavimai stogo apdailai: žr. techninę specifikaciją PO-1056-TP-SA-TS, skyrius 2.2, 2.4
5. 1.2 | Keramikinės stogo čerpės | AST-1 | kv.m. | 1940-02-01
5. 1.3 | Natūralaus molio vertikaliai ties lango rėmais montuojamos keramikinės bagetės 60x200x200-1400 (h) mm segmentai | AST-2 | kv.m. | 19.4 m2 tikslūs dydžiai pateikti SK dalyje |  | kiekiai SK ar pas mus?
6.1 Stogo elementų specifikacija
6. 1.1 | Apsauginė lyno sistema montuojama ant stogo | AT-1 | m | 232 | žr. brėž. PO-1056-TP-SA-5-06.1; SA-5-06.2 Reikalavimai stogo elementams: žr. techninę specifikaciją PO-1056-TP-SA-TS, skyrius 2.2, 2.6
6. 1.2 | Sniego gaudytuvai | SNG-1 | m | 274
6. 1.3 | Balkono turėklai | TR-1 | vnt. | 2
6. 1.4 | Varinė lietaus nuvedimo sistema - latakai | LT-1 | m | 281.97
6. 1.5 | Lietvamzdžiai | LV-1 | vnt. | 17
6. 1.6 | Pastato pavadinimo ženklas | PPA-1 | vnt. | 1 | Reikalavimai pastato pavadinimui: žr. techninę specifikaciją PO-1056-TP-SA-TS, skyrius 2.8
7.1 Kaminų specifikacija ir kiekiai
7. 1.1 | Kaminas su vario lakšto apskardinimu | K1 | vnt. | 4 | žr. brėž. PO-1056-TP-SA-5-07
7. 1.2 | Kaminas su vario lakšto apskardinimu | K2 | vnt. | 4
8.1 Ekspozicinės sienelės specifikacija
8. 1.1 | Ekspozicinė sienelė iš aliuminio profilių ir MDF plokščių, sumontuojama ir išmontuojama pagal poreikį | EP-1 | kv.m. | 876 m2 | žr. brėž. PO-1056-TP-SA-5-08 Reikalavimai ekspozicinėms sienelėms: žr. techninę specifikaciją PO-1056-TP-SA-TS, skyrius 3.1
9.1 Apdailų tipai ir bendri kiekiai
9. 1.1 | Ekspoziciniai dažai | AS-1 | kv.m. | 5194.26 | žr. brėž. PO-1056-TP-SA-5-09.1; SA-5-09.2 Reikalavimai apdailos darbams: žr. techninę specifikaciją PO-1056-TP-SA-TS, skyrius 3.3, 3.4, 3.5
9. 1.2 | Fasadiniai dažai | AS-2 | kv.m. | 84.13
9. 1.3 | Anoduoto aliuminio apdaila | AS-3 | kv.m. | 57.49
9. 1.4 | Terazzo apdaila sienoms | AS-4 | kv.m. | 323.88
9. 1.5 | Nerūdijančio plieno sienų apdaila virtuvėje | AS-5 | kv.m. | 10, 14
9. 1.6 | Magnetiniai dažai sienoms | AS-6 | kv.m. | 37.69
9. 1.7 | Lauko terasų betono apdaila | AG-1 | kv.m. | 154.33
9. 1.8 | Techninių patalpų grindų danga | AG-2 | kv.m. | 76.52
9. 1.9 | Laiptai į antresolę ir antresolės grindų apdaila | AG-3 | kv.m. | 54.04
2024-09-02 | Terazzo grindų danga | AG-4 | kv.m. | 3014.51
9. 2.1 | Priešgaisrinio stiklo grindys | AG-5 | kv.m. | 35.33
9. 2.2 | Stiklo grindys | AG-6 | kv.m. | 226.65
9. 2.3 | Stiklo grindys dengiant Tvardovskio mūro likučius lauke | AG-7 | kv.m. | 26.95
9. 2.4 | Lubų dažai | AL-1 | kv.m. | 7940.67
9. 2.5 | Fasadiniai dažai | AL-2 | kv.m. | 101.69
9. 2.6 | Anoduoto aliuminio apdaila | AL-3 | kv.m. | 76.92
9. 2.7 | Baltai dažytų cinkuotų grotelių apdaila | AL-4 | kv.m. | 90
9. 2.8 | Perforuoto metalo liukai | AL-5 | kv.m. | 9.41
10.1 Pertvarų ir atitvarų kiekiai
10. 1.1 | Akustinė g/k pertvara, 100mm | P-01 | kv.m. | 252.88 | žr. brėž. PO-1056-TP-SA-5-10 Reikalavimai pertvaroms: žr. techninę specifikaciją PO-1056-TP-SA-TS, skyrius 3.1
10. 1.2 | G/k pertvara, 100mm | P-02 | kv.m. | 264.45
10. 1.3 | Vienpusė akustinė g/k pertvara, 75 mm | P-03 | kv.m. | 57.47
10. 1.4 | Vienpusė g/k pertvara, 75 mm | P-04 | kv.m. | 339.58
10. 1.5 | G/k karkasas, 50 mm | P-05 | kv.m. | 22.66
10. 1.6 | Nerūdijančio plieno apdailos karkasas virtuvėje | P-06 | kv.m. | 20.86
10. 1.7 | G/k pertvara, 125mm | P-07 | kv.m. | 45.9
10. 1.8 | Akustinė g/k pertvara, 150mm | P-09 | kv.m. | 20.75
10. 1.9 | Vienpusė akustinė g/k pertvara, 125 mm | P-11 | kv.m. | 14.5
10. 1.2 | Akustinė g/k pertvara, 200mm | P-13 | kv.m. | 86.66
10. 1.2.1 | Vienpusė akustinė g/k pertvara, 175 mm | P-14 | kv.m. | 16.55
10. 1.2.2 | G/k karkasas su akustiniu užpildu, 150 mm | P-15 | kv.m. | 7.87
10. 1.2.3 | G/k karkaso pakabinamos lubos | PL-01 | kv.m. | 109.22
10. 1.2.4 | G/k karkaso pakabinamos lubos | PL-02 | kv.m. | 10.39
11.1 Keltuvas
11. 1.1 | ŽN pritaikytas vertikalus keltuvas žmonėms integruotas holo balde, atitinkantis galiojančius standartus. | KL-1 | vnt. | 1 | žr. brėž. PO-1056-TP-SA-5-12 Reikalavimai keltuvui: žr. techninę specifikaciją PO-1056-TP-SA-TS, skyrius 3.8
12.1 Liftas
12. 1.1 | Liftas / keltuvas žmonėms ir muziejaus rekvizitui gabenti. Atitinkantis galiojančius standartus | LF-1 | vnt. | 1 | žr. brėž. PO-1056-TP-SA-5-12 Reikalavimai keltuvui: žr. techninę specifikaciją PO-1056-TP-SA-TS, skyrius 3.8
13.1 Vidaus durų kiekiai
13. 1.1 | Dvivėrės vidaus durys, medinės | VD-1.1.1 | vnt. | 1 | žr. brėž. PO-1056-TP-SA-5-13 Reikalavimai vidaus durims: žr. techninę specifikaciją PO-1056-TP-SA-TS, skyrius 3.9
13. 1.2 | Dvivėrės vidaus durys, medinės | VD-1.1.2 | vnt. | 1
13. 1.3 | Dvivėrės vidaus durys, medinės | VD-1.1.3 | vnt. | 2
13. 1.4 | Dvivėrės vidaus durys, medinės | VD-1.1.4 | vnt. | 2
13. 1.5 | Dvivėrės vidaus durys, medinės | VD-1.1.5 | vnt. | 2
13. 1.6 | Dvivėrės vidaus durys, medinės | VD-1.2.1 | vnt. | 1
13. 1.7 | Dvivėrės vidaus durys, medinės | VD-1.2.2 | vnt. | 1
13. 1.8 | Dvivėrės vidaus durys, medinės | VD-1.2.3 | vnt. | 2
13. 1.9 | Dvivėrės vidaus durys, medinės | VD-1.3.1 | vnt. | 1
13. 1.10 | Dvivėrės vidaus durys, medinės | VD-1.3.2 | vnt. | 1
13. 1.11 | Vienvėrės vidaus durys, medinės | VD-2.1 | vnt. | 1
13. 1.12 | Vienvėrės vidaus durys, medinės | VD-2.2 | vnt. | 1
13. 1.13 | Vienvėrės vidaus durys, medinės | VD-2.3 | vnt. | 2
13. 1.14 | Vienvėrės vidaus durys, medinės | VD-2.4 | vnt. | 1
13. 1.15 | Vienvėrės vidaus durys, medinės | VD-3.1.1 | vnt. | 1
13. 1.16 | Vienvėrės vidaus durys, medinės | VD-3.1.2 | vnt. | 1
13. 1.17 | Vienvėrės vidaus durys, medinės | VD-3.2 | vnt. | 1
13. 1.18 | Vienvėrės vidaus durys, medinės | VD-3.3.1 | vnt. | 1
13. 1.19 | Vienvėrės vidaus durys, medinės | VD-3.3.2 | vnt. | 2
13. 1.20 | Vienvėrės vidaus durys, medinės | VD-3.4.1 | vnt. | 1
13. 1.21 | Vienvėrės vidaus durys, medinės | VD-3.4.2 | vnt. | 4
13. 1.22 | Vienvėrės vidaus durys, medinės | VD-3.5.1 | vnt. | 1
13. 1.23 | Vienvėrės vidaus durys, medinės | VD-3.5.2 | vnt. | 2
13. 1.24 | Vienvėrės vidaus durys, medinės | VD-3.5.3 | vnt. | 2
13. 1.25 | Vienvėrės vidaus WC durys, medinės | VD-4.1 | vnt. | 4
13. 1.26 | Vienvėrės vidaus ŽN WC durys, medinės | VD-4.2 | vnt. | 1
13. 1.27 | Dvivėrės vidaus durys, MDF | VD-5.1.1 | vnt. | 1
13. 1.28 | Dvivėrės vidaus durys, MDF | VD-5.1.2 | vnt. | 4
13. 1.29 | Dvivėrės vidaus durys, MDF | VD-5.2.1 | vnt. | 1
13. 1.30 | Dvivėrės vidaus durys, MDF | VD-5.2.2 | vnt. | 1
13. 1.31 | Dvivėrės vidaus durys, MDF | VD-5.3 | vnt. | 2
13. 1.32 | Revizinės durelės su teraco apdaila | VD-5.4 | vnt. | 1
13. 1.33 | Vienvėrės vidaus durys, MDF | VD-5.5 | vnt. | 1
13. 1.34 | Vienvėrės vidaus durys, MDF | VD-5.6 | vnt. | 1
13. 1.35 | Vienvėrės vidaus durys, MDF | VD-5.7 | vnt. | 1
13. 1.36 | Vienvėrės vidaus durys, MDF | VD-5.9 | vnt. | 1
13. 1.37 | Vienvėrės vidaus durys, MDF | VD-5.10 | vnt. | 1
13. 1.38 | Vienvėrės vidaus durys, MDF | VD-5.14 | vnt. | 3
13. 1.39 | Sulankstomos armonikos tipo durys | VD-5.15 | vnt. | 2
13. 1.40 | Revizinės durelės su teraco apdaila | VD-5.17 | vnt. | 1
13. 1.41 | Berėmės revizinės durelės | VD-5.18 | vnt. | 3
13. 1.42 | Dvivėrės vidaus durys, MDF | VD-5.19 | vnt. | 2
13. 1.43 | Vienvėrės vidaus durys, MDF | VD-5.20.1 | vnt. | 4
13. 1.44 | Berėmės revizinės durelės | VD-5.20.2 | vnt. | 4
13. 1.45 | Vienvėrės vidaus durys, MDF | VD-5.21 | vnt. | 4
13. 1.46 | Vienvėrės vidaus durys, veidrodinės, pivotinės | VD-6 | vnt. | 1
13. 1.47 | Restauruojamos esamos durys | VD-7 | vnt. | 1
13. 1.48 | Vienvėrės vidaus durys, metalinės | VD-8.1 | vnt. | 1
13. 1.49 | Vienvėrės vidaus durys, metalinės | VD-8.2 | vnt. | 1
13. 1.50 | Vienvėrės vidaus durys, metalinės | VD-8.3.1 | vnt. | 1
13. 1.51 | Vienvėrės vidaus durys, metalinės | VD-8.3.2 | vnt. | 2
13. 1.52 | Vienvėrės vidaus durys, metalinės | VD-8.3.3 | vnt. | 3
13. 1.53 | Vienvėrės vidaus durys, metalinės | VD-8.4.1 | vnt. | 1
13. 1.54 | Vienvėrės vidaus durys, metalinės | VD-8.4.2 | vnt. | 2
13. 1.55 | Vienvėrės vidaus durys, metalinės | VD-8.5 | vnt. | 1
13. 1.56 | Vienvėrės vidaus durys, metalinės | VD-8.5.1 | vnt. | 2
13. 1.57 | Vienvėrės vidaus durys, metalinės | VD-8.5.2 | vnt. | 1
14.1 Durų rankenų ir elektroninių spynų kiekiai
14. 1.1 | Durų rankena, strypinė, atitinkanti LST EN 1125 standartą | PB-1 | poros | 10 | žr. brėž. PO-1056-TP-SA-5-19,20 Reikalavimai rankenoms: žr. techninę specifikaciją PO-1056-TP-SA-TS, skyrius 3.11
14. 1.2 | Nulenkiama durų rankena atitinkanti LST EN 179 standartą | DRL-1 | vnt. | 62
14. 1.3 | Taškinė durų rankena | DRT-1 | poros | 10
14. 1.3.1 | Suktukas | sDRT-1 | poros | 9
14. 1.4 | Taškinė durų rankena | DRT-2 | poros | 2
14. 1.4.1 | Suktukas | sDRT-2 | poros | 2
14. 1.5 | Esama restauruojama durų rankena | ESR-1 | vnt. | 28
14. 1.6 | Esama restauruojama durų rankena | ESR-1 | poros | 1
14. 1.7 | Esama restauruojama durų rankena | ESR-1 | poros | 1
14. 1.6 | Durų atrama | AT-1 | vnt. | 40
14. 1.7 | Įeigos kontrolė-elektroninė spyna. Vidaus durų. | IK-1 | vnt. | 28
14. 1.8 | Įeigos kontrolė-elektroninė spyna. Vidaus durų | IK-2 | vnt. | 4
14. 1.9 | Įeigos kontrolė-elektroninė spyna. Lauko durų | IK-3 | vnt. | 3
15.1 Vidaus vitrinų kiekiai
15. 1.1 | Vitrina. Stačiakampių aliuminio profilių su skaidraus stiklo užpildu | VV-1 | vnt. | 1 | žr. brėž. PO-1056-TP-SA-5-14 Reikalavimai vidaus vitrinoms: žr. techninę specifikaciją PO-1056-TP-SA-TS, skyrius 3.10
15. 1.2 | Vitrina. Stačiakampių aliuminio profilių su skaidraus stiklo užpildu | VV-2 | vnt. | 1
16.1 Turėklų kiekiai
16. 1.1 | Turėklai laiptinėse, gaminami iš pilnavidurių plieno stačiakampių strypelių | TU-01 | m | 41.8 | žr. brėž. PO-1056-TP-SA-5-15.1 Reikalavimai vidaus laiptų turėklams: žr. techninę specifikaciją PO-1056-TP-SA-TS, skyrius 3.13
17.1 Vestibiulio turėklų kiekiai
17. 1.1 | Turėklai gaminami iš vario stačiakampių profilių | TU-02 | vnt. | 2 | žr. brėž. PO-1056-TP-SA-5-15.1 Reikalavimai vidaus laiptų turėklams: žr. techninę specifikaciją PO-1056-TP-SA-TS, skyrius 3.13
18.1 Santechnikos įrenginių kiekiai
18. 1.1 | Klozetas | SN-1.1 | vnt. | 12 | žr. brėž. PO-1056-TP-SA-5-16 Reikalavimai santechnikai: žr. techninę specifikaciją PO-1056-TP-SA-TS, skyrius 3.14
18. 1.2 | Klozetas ŽN | SN-1.2 | vnt. | 5
18. 1.3 | Vandens išpiltuvas | SN-1.3 | vnt. | 1
18. 1.4 | Nuplovimo aktyvavimo klavišas | SN-1.4 | vnt. | 17
18. 1.5 | Praustuvas | SN-2.1 | vnt. | 14
18. 1.6 | Praustuvas ŽN | SN-2.2 | vnt. | 5
18. 1.7 | Praustuvas su stalviršiu vaiko priežiūros kambaryje | SN-4.17 | vnt. | 1
18. 1.8 | Ūkinė plautuvė | SN-2.3 | vnt. | 2
18. 2 | Maišytuvas praustuvams | SN-3.1 | vnt. | 14
18. 2.1 | Sieninis maišytuvas | SN-3.2 | vnt. | 2
18. 2.2 | Dušas | SN-3.4 | vnt. | 1
18. 2.3 | Higieninis dušas | SN-3.5 | vnt. | 17
18. 2.4 | Dušo sienelė | SN-3.6 | vnt. | 1
18. 2.5 | Muilo dozatorius | SN-4.1 | vnt. | 23
18. 2.6 | Popierinių rankšluosčių laikiklis | SN-4.2 | vnt. | 25
18. 2.7 | Tualetinio popieriaus laikiklis | SN-4.3 | vnt. | 19
18. 2.8 | WC šepetys | SN-4.4 | vnt. | 17
18. 2.9 | Automatinis oro gaiviklio dozatorius | SN-4.5 | vnt. | 21
18. 3 | Kabliukas rūbams | SN-4.6 | vnt. | 19
18. 3.1 | Dušo latakas | SN-4.7 | vnt. | 5
18. 3.2 | Turėklas neįgaliesiems | SN-4.8 | vnt. | 10
18. 3.3 | Kūdikių vystymo stalas | SN-4.9 | vnt. | 1
18. 3.4 | Kūdikių pervystymo kilimėlis | SN-4.10 | vnt. | 1
18. 3.5 | Šiūkšlių dėžė | SN-4.11 | vnt. | 21
18. 3.6 | Rankšluosčių džiovintuvas | SN-4.12 | vnt. | 2
18. 3.8 | WC ir vaiko patalpos žymėjimas | SN-4.14 | vnt. | 20
18. 4.1 | Kranelis | SN-4.18 | vnt. | 1
18. 4.2 | Virtuvės ir baro praustuvas | SN-2.5 | vnt. | 2
18. 4.3 | Baro plautuvės maišytuvas | SN-2.5.1 | vnt. | 1
18. 4.4 | Pisuaras | SN-1.5 | vnt. | 2
18. 4.5 | Pisuaras | SN-1.6 | vnt. | 1
18.2 WC integruotos spintelės
2018-05-01 | Integruota spintelė (viršutinė) 2115 x 150 x 1350 mm | SN-5.1 | vnt. | 1 | žr. brėž. PO-1056-TP-SA-5-16 Reikalavimai žr. techninę specifikaciją PO-1056-TP-SA-TS, skyrius 3.14, 3.12
2018-05-02 | Integruota spintelė (viršutinė) 1490 x 150 x 250 mm | SN-5.2 | vnt. | 2
2018-05-03 | Integruota spintelė (viršutinė) 1490 x 150 x 1350 mm | SN-5.3 | vnt. | 2
2018-05-04 | Integruota spintelė (viršutinė) 1500 x 150 x 1350 mm | SN-5.4 | vnt. | 2
2018-05-05 | Integruota spintelė (viršutinė) 1600 x 150 x 1350 mm | SN-5.5 | vnt. | 2
2018-05-06 | Integruota spintelė (viršutinė) 1700 x 150 x 1350 mm | SN-5.6 | vnt. | 2
2018-05-06 | Integruota spintelė (viršutinė) 1800 x 150 x 1350 mm | SN-5.7 | vnt. | 2
2018-05-06 | Integruota spintelė (viršutinė) 2200 x 150 x 1350 mm | SN-5.8 | vnt. | 2
2018-05-06 | Integruota spintelė (viršutinė) 2300 x 150 x 1350 mm | SN-5.9 | vnt. | 2
2018-05-06 | Integruota spintelė (viršutinė) 1950 x 150 x 1350 mm | SN-5.10 | vnt. | 1
2018-05-07 | Integruota spintelė (apatinė) 2115 x 150 x 570 mm | SN-6.1 | vnt. | 1
2018-05-08 | Integruota spintelė (apatinė) 1490 x 150 x 570 mm | SN-6.2 | vnt. | 2
2018-05-09 | Integruota spintelė (apatinė) 1490 x 150 x 570 mm | SN-6.3 | vnt. | 2
2018-06-01 | Integruota spintelė (apatinė) 1500 x 150 x 570 mm | SN-6.4 | vnt. | 2
2018-06-02 | Integruota spintelė (apatinė) 1600 x 150 x 570 mm | SN-6.5 | vnt. | 2
2018-06-03 | Integruota spintelė (apatinė) 1700 x 150 x 570 mm | SN-6.6 | vnt. | 2
2018-06-04 | Integruota spintelė (apatinė) 1800 x 150 x 570 mm | SN-6.7 | vnt. | 2
2018-06-05 | Integruota spintelė (apatinė) 2200 x 150 x 570 mm | SN-6.8 | vnt. | 2
2018-06-06 | Integruota spintelė (apatinė) 2300x150x570 mm | SN-6.9 | vnt. | 2
2018-06-07 | Integruota spintelė (apatinė) 1950 x 150 x 570 mm | SN-6.10 | vnt. | 1
2018-06-08 | Integruota spintelė (viršutinė) 1000 x 150 x 1350 mm | SN-7.10 | vnt. | 2
2018-06-09 | Integruota spintelė (apatinė)1000 x 150 x 570mm | SN-7.20 | vnt. | 1
2018-07-01 | Integruota spintelė (per visą aukštį) 500 x 150 x 1350mm | SN-7.30 | vnt. | 2
19.1 ŠVOK IR KITA ĮRANGA: LIUKAI, ĮĖJIMO GROTELĖS, ŽN ŽYMĖJIMAI. KIEKIAI.
19. 1.1 | Automatiškai atidaromas grindinis liukas į laiptus, 2515x1375mm | LIU-1 | vnt. | 1 | žr. brėž. PO-1056-TP-SA-5-17.1 Reikalavimai įrangai: žr. techninę specifikaciją PO-1056-TP-SA-TS, skyrius 2.6
19. 1.2 | Mechaniškai atidaromas grindinis liukas, 600x600mm | LIU-2 | vnt. | 10
19. 1.3 | Automatinis dūmų šalinimo liukas, 620x620mm | LIU-3 | vnt. | 4
19. 1.4 | Batų valymo grotelės (be šepečio), 1890x1050mm | BVI-1 | vnt. | 2
| Batų valymo grotelės (be šepečio), 1450x1050mm |  | vnt. | 1
19. 1.5 | Laiptų pakopų ŽN žymėjimai | ZN | m | 61
19. 1.6 | GS čiaupo žymėjimai | GS | vnt.
20.1 ŠVOK ĮRANGA: GROTELĖS GRINDYSE. KIEKIAI
20. 1.1 | Grindinės oro tiekimo grotelės, 800x200mm | GR-01 | vnt. | 2 | žr. brėž. PO-1056-TP-SA-5-17.2 Reikalavimai grotelėms: žr. techninę specifikaciją PO-1056-TP-SA-TS, skyrius 3.4.4
20. 1.2 | Grindų ventiliacijos grotelės | GR-02 | vnt. | 15
20.2 GESINTUVŲ IR JŲ PRIEDŲ KIEKIAI
20. 2.1 | Gesintuvas su 6kg gesinimo medžiagos | - | vnt. | 17 | žr. brėž. PO-1056-TP-SA-5-17.3
20. 2.2 | Gesintuvas su 2kg gesinimo medžiagos | - | vnt. | 11
20. 2.3 | Laikiklis gesintuvui | - | vnt. | 13
20. 1.1 | GS čiaupo žymėjimas | - | vnt. | 26
20. 1.1 | GS gesintuvo žymėjimas | - | vnt. | 28
21.1 APSAUGINĖS ŽALIUZĖS KIEKIAI
21. 1.1 | Apsauginė žaliuzė | AZ-01 | vnt. | 1 | žr. brėž. PO-1056-TP-SA-5-18.1 Reikalavimai įrangai: žr. techninę specifikaciją PO-1056-TP-SA-TS, skyrius 3.14
22.1 ROLETŲ KIEKIAI
22. 1.1 | Roletas su el. pavara, be kreipiančiųjų, nuotolinis valdymas pulteliu | RN-01 | vnt. | 59 | žr. brėž. PO-1056-TP-SA-5-18.2 Reikalavimai roletams: žr. techninę specifikaciją PO-1056-TP-SA-TS, skyrius 3.14
22. 1.2 | Roletas su el. pavara, be kreipiančiųjų, nuotolinis valdymas pulteliu | RN-02 | vnt. | 62
22. 1.3 | Blackout' roletai ant mansardos stoglangio | RN-03 | vnt. | 12
23. VESTIBIULIO BLOKAS
23.1 | Vestibiulio blokas su WC patalpomis, baru, drabužine ir bilietų kasa | Bg-01 | vnt. | 1 | Detalizaciją žr. brėž. PO-1056-TP-SA-5-19.3 Reikalavimai: žr. techninę specifikaciją PO-1056-TP-SA-TS, skyrius 3.14
23.2 | Amfiteatras su rūbų kabykla ir stalčiais | AMg-01 | vnt. | 1 | Detalizaciją žr. brėž. PO-1056-TP-SA-5-19.2 Reikalavimai: žr. techninę specifikaciją PO-1056-TP-SA-TS, skyrius 3.14