## A 01 Ardomos konstrukcijos vis
A 01 Ardomos konstrukcijos vis
Poz. | Žymėjimas | Pavadinimas | Kiekis |  | Pastabos
|  |  | Plotas | Tūris
|  | Čerpių stogo danga | ~2700 m²
|  | Skardinė stogo danga | ~100 m²
|  | Stogo apkalimai presuoto kardono lakštais | ~5000 m²
|  | Šiluminė stogo izoliacija (akmens/stiklo) vata |  | ~450 m3
|  | Patalpų lubos ir lubos virš laiptinių, mediena, presuoto kardono lakštai | ~820 m² | ~16 m3
|  | Karkasinės ir mūrinės mansardos pertvaros |  | ~300 m3
|  | Medinės stogo konstrukcijos |  | ~40 m3
|  | Mansardos aukšto grindų danga ir šiluminė izoliacija (linoliaumas, cementinis skiedinys, šlakas) |  | ~320 m3
|  | Karkasinės (gipso) pertvaros antrame aukšte |  | ~110 m3
|  | Antro aukšto grindų danga (parketas, cementinis skiedinys, minkštos medžio plaušo plokštės) |  | ~115 m3
|  | Karkasinės (gipso) pertvaros pirmame aukšte |  | ~150 m3
|  | Pirmo aukšto grindų danga (parketas, cementinis skiedinys, liesas betonas 100mm) |  | ~160 m3

## A 02 ardomos mūro sienos
A 02 ardomos mūro sienos
Poz. | Žymėjimas | Pavadinimas | Medžiaga | Kiekis | Viso tūris | Pastabos
we1 |  | Ardomos esamos sienos ar jų dalys | Esamos keraminės plytos | 1 | 119.43 m³
we2 |  | Ardoma rūsio siena tarp patalpų 01 ir 02 | Esamos keraminės plytos | 1 | 5.18 m³
we3 |  | Ardomos rūsio sienos ortakių pravedimui | Esamos keraminės plytos | 1 | 7.54 m³
we4 |  | Esama siena 600 | Esamos keraminės plytos | 2 | 27.31 m³
we5 |  | Esama siena 550 | Esamos keraminės plytos | 2 | 25.93 m³
we6 |  | Esama siena 120 | Esamos keraminės plytos | 23 | 12.52 m³
Viso: |  |  |  |  | 197.90 m³

## A 03 ardomos esamos perdangos
A 03 ardomos esamos perdangos
Poz. | Žymėjimas | Pavadinimas | Kiekis |  | Pastabos
|  |  | Plotas | Tūris
EP1.a1 | E | Esama monolito perdanga 140mm storio | 56.73 m² | 7.94 m³ | B.7
EP2.a1 | E | Esama monolito perdanga 100mm storio | 41.68 m² | 4.17 m³ | B.7
EP2.a2 | E | Esama monolito perdanga 100mm storio | 42.14 m² | 4.21 m³ | B.7
EP2.a3 | E | Esama monolito perdanga 100mm storio | 81.24 m² | 8.12 m³ | B.7
EP2.a4 | E | Esama monolito perdanga 100mm storio | 28.87 m² | 2.89 m³ | B.7
EP2.a5 | E | Esama monolito perdanga 100mm storio | 6.00 m² | 0.60 m³ | B.3
EP2.a6 | E | Esama monolito perdanga 100mm storio | 60.24 m² | 6.02 m³ | B.7
EP3.a1 | E | Esama monolito perdanga 200mm storio | 11.39 m² | 2.28 m³ | B.7
EP4.a1 | E | Esama monolito perdanga 90mm storio | 11.08 m² | 1.00 m³ | B.3
EP4.a2 | E | Esama monolito perdanga 90mm storio | 58.44 m² | 5.26 m³ | B.7
EP5.a1 | E | Esama monolito perdanga 80mm storio | 13.18 m² | 1.05 m³ | B.5
EP5.a2 | E | Esama monolito perdanga 80mm storio | 36.33 m² | 2.91 m³ | B.5
EP5.a3 | E | Esama monolito perdanga 80mm storio | 109.16 m² | 8.73 m³ | B.5
EP5.a4 | E | Esama monolito perdanga 80mm storio | 3.92 m² | 0.31 m³ | B.5
EP5.a5 | E | Esama monolito perdanga 80mm storio | 15.22 m² | 1.22 m³ | B.3
EP5.a6 | E | Esama monolito perdanga 80mm storio | 118.70 m² | 9.50 m³ | B.3
EP5.a7 | E | Esama monolito perdanga 80mm storio | 4.64 m² | 0.37 m³ | B.3
EP5.a8 | E | Esama monolito perdanga 80mm storio | 39.27 m² | 3.14 m³ | B.3
EP5.a9 | E | Esama monolito perdanga 80mm storio | 1.72 m² | 0.14 m³ | B.5
EP5.a10 | E | Esama monolito perdanga 80mm storio | 1.38 m² | 0.11 m³ | B.5
Viso: |  |  | 741.32 m² | 69.97 m³

## A 04 ardomos monolitinės sijos
A 04 ardomos monolitinės sijos
Poz. | Žymėjimas | Pavadinimas | Kiekis | Tūris |  | Pastabos
|  |  |  | Vnt | Viso
ES.1 | E | G/b sija: 160x240 | 17 | 0.12 m³ | 1.97 m³
ES.2 | E | G/b sija: 280x500 | 1 | 1.03 m³ | 1.03 m³
ES.3 | E | G/b sija: 240x600 | 1 | 1.22 m³ | 1.22 m³
Viso: |  |  |  |  | 4.22 m³

## A 05 atkasamas rūsys
A 05 atkasamas rūsys
Pozicija | Keynote | Type | Volume | Comments
|  | Atkasamos rūsio patalpos | 421.18 m³

## A 06 ardomas laiptų maršas
A 06 ardomas laiptų maršas
Poz. | Žymėjimas | Pavadinimas | Kiekis | Tūris |  | Pastabos
|  |  |  | Vnt | Viso
L1.a |  | Laiptai Nr.1 ardoma dalis | 1 | 1.94 m³ | 1.94 m³
L2.a |  | Laiptai Nr.2 ardoma dalis | 1 | 2.77 m³ | 2.77 m³
Viso: |  |  |  |  | 4.70 m³

## A 07 ardomos (žeminamos) grindy
A 07 ardomos (žeminamos) grindys rūsyje
Poz. | Žymėjimas | Pavadinimas | Kiekis |  | Pastabos
|  |  | Plotas | Tūris
|  | Žeminamos betoninės grindys rūsyje | 10.43 m² | 1.25 m³
Viso: |  |  | 10.43 m² | 1.25 m³

## Z 01 metalo profiliai stogu
Z 01 metalo profiliai stogui
Poz. | Žymėjimas | Pavadinimas | kiekis | Ilgis | m |  | Masė viso | kg | Pastabos
|  |  |  | vnt | viso
FL3 | EN 10058 | Lakštinis plienas: FL 60x180 | 10 | <varies> | 17.26 | 1359.64 | Dažoma
Lpr.1 |  | Lango apatinis profililis: T 80x30+180x20 | 1 | 16.950 | 16.95 | 973.83 | Gaminama | Dažoma
Lpr.2 |  | Lango virsutinis profililis: T 80x30+250x20 | 2 | 9.044 | 18.09 | 985.01 | Gaminama | Dažoma
pr.2 | EN 10034 | Dvitėjis profilis HEA: HEA220 | 132 | <varies> | 591.24 | 29075.50
pr.4.1 | EN 10034 | Dvitėjis profilis IPE: IPE240 | 20 | <varies> | 79.62 | 2446.67
pr.4.2 | EN 10034 | Dvitėjis profilis IPE: IPE240 | 1 | 3.860 | 3.86 | 118.60
pr.4.3 | EN 10034 | Dvitėjis profilis IPE: IPE240 | 1 | 3.361 | 3.36 | 103.28
pr.4.4 | EN 10034 | Dvitėjis profilis IPE: IPE240 | 2 | <varies> | 6.28 | 193.06
pr.4.5 | EN 10034 | Dvitėjis profilis IPE: IPE240 | 40 | <varies> | 118.80 | 3650.35
pr.4.6 | EN 10034 | Dvitėjis profilis IPE: IPE240 | 1 | 2.060 | 2.06 | 63.25
pr.4.7 | EN 10034 | Dvitėjis profilis IPE: IPE240 | 22 | 1.670 | 36.74 | 1128.16
pr.4.8 | EN 10034 | Dvitėjis profilis IPE: IPE240 | 1 | 0.870 | 0.87 | 26.71
pr.4.9 | EN 10034 | Dvitėjis profilis IPE: IPE240 | 1 | 0.833 | 0.83 | 25.56
pr.12 | EN 10219-2 | Stačiakampis profilis RHS: RHS80x60x5 | 7 | <varies> | 50.51 | 483.32 | Dažoma
pr.15 | EN 10219-2 | Stačiakampis profilis RHS: RHS200x80x10 | 32 | <varies> | 144.69 | 5436.77
pr.16 | EN 10219-2 | Stačiakampis profilis RHS: RHS220x120x10 | 8 | <varies> | 26.46 | 1224.67 | Dažoma
pr.17 | EN 10219-2 | Stačiakampis profilis RHS: RHS300x200x10 | 4 | <varies> | 24.94 | 1785.99 | Dažoma
pr.23.1 | EN 10056 | Nelygiašonis kampuotis: L100x50x6 | 2 | 1.470 | 2.94 | 20.10
pr.23.2 | EN 10056 | Nelygiašonis kampuotis: L100x50x6 | 16 | 1.540 | 24.64 | 168.45
pr.23.3 | EN 10056 | Nelygiašonis kampuotis: L100x50x6 | 2 | 1.570 | 3.14 | 21.47
pr.23.4 | EN 10056 | Nelygiašonis kampuotis: L100x50x6 | 2 | 1.605 | 3.21 | 21.94
pr.23.5 | EN 10056 | Nelygiašonis kampuotis: L100x50x6 | 1 | 2.880 | 2.88 | 19.69
pr.23.6 | EN 10056 | Nelygiašonis kampuotis: L100x50x6 | 43 | <varies> | 128.19 | 876.39
pr.23.7 | EN 10056 | Nelygiašonis kampuotis: L100x50x6 | 2 | 3.140 | 6.28 | 42.94
pr.23.8 | EN 10056 | Nelygiašonis kampuotis: L100x50x6 | 2 | <varies> | 7.06 | 48.26
pr.23.9 | EN 10056 | Nelygiašonis kampuotis: L100x50x6 | 1 | 3.707 | 3.71 | 25.34
pr.23.10 | EN 10056 | Nelygiašonis kampuotis: L100x50x6 | 25 | <varies> | 99.23 | 678.46
r.1 | EN 10056 | Lygiašonis kampuotis.: L50x5 | 32 | <varies> | 165.57 | 624.22
[5 empty] | 1589.42 | 51627.61

## Z 02 metalo plokštelės stogui
Z 02 metalo plokštelės stogui
Poz. | Žymėjimas | Pavadinimas | kiekis | Ilgis | m | Masė viso | kg | Pastabos
|  |  |  | vnt | viso
pl1 | EN 10025 | Plokštelė paprasta: 120x240x10 | 10 |  | 0.00 | 22.61
pl2 | EN 10058 | Plokštelė paprasta: 220x500x30 | 1 |  | 0.00 | 25.91
pl3 | EN 10025 | Plokštelė paprasta: 300x300x10 | 79 |  | 0.00 | 558.14
pl4 | EN 10025 | Plokštelė paprasta: 350x350x10 | 3 |  | 0.00 | 28.85
[5 empty] | 0.00 | 635.50

## Z 03 Pertvara mansardoje tarp v
Z 03 Pertvara mansardoje tarp vidaus ir lauko
Poz. | Žymėjimas | Pavadinimas | Medžiaga | Plotas | Viso tūris | Pastabos
w5 | W116W.lt | Knauf metalinio karkaso pertvara 500mm |  | 40.3 m² | 17.71 m³
Viso: |  |  |  |  | 17.71 m³

## Z 04 mediena stogo gegnių įreng
Z 04 mediena stogo gegnių įreng
Poz. | Žymėjimas | Pavadinimas | Ilgis | Tūris | Pastabos
|  | Mediena C24 stiprio klasės 45x220 | 4530 m | 50m3
|  | Mediena C24 stiprio klasės 195x220 | 430 m | 20m3
Viso: |  |  |  | 70m3

## Z 05 Stogas pagal detales
Z 05 Stogas pagal detales
Poz. | Žymėjimas | Pavadinimas | Tūris | Pastabos
St.D.1 |  | Stogas čerpių danga su dviem sluoksniai g/k plokštės ir ekspozicijos tvirtinimo detalėm | 1946m2
St.D.2 |  | Stogas čerpių danga su sluoksniu g/k plokštės (dengiamas "ekranu") | 772m2
Viso: |  |  | 2718m2

## Z 06 "Ekranas" ekspozicijai
Z 06 "Ekranas" ekspozicijai
Poz. | Žymėjimas | Pavadinimas | Kiekis | Pastabos
|  | Ekspozicijų ekranas (pagal B.26) | 583m2

## Z 07 bagetės
Z 07 bagetės
Poz. | Pavadinimas | kiekis | ilgis |  | Pastabos
|  |  | vnt | ~mm | viso | m
B1 | Lamelės profiliai: 200x60 | 201 | 1400 | 281.38
B1 | Lamelės profiliai: 200x60 | 16 | 1350 | 21.45
B1 | Lamelės profiliai: 200x60 | 20 | 1300 | 26.02
B1 | Lamelės profiliai: 200x60 | 19 | 1250 | 23.68
B1 | Lamelės profiliai: 200x60 | 31 | 1200 | 37.22
B1 | Lamelės profiliai: 200x60 | 5 | 1150 | 5.69
B1 | Lamelės profiliai: 200x60 | 2 | 1100 | 2.15
B1 | Lamelės profiliai: 200x60 | 2 | 1050 | 2.10
B1 | Lamelės profiliai: 200x60 | 3 | 1000 | 3.01
B1 | Lamelės profiliai: 200x60 | 4 | 950 | 3.75
B1 | Lamelės profiliai: 200x60 | 2 | 900 | 1.77
B1 | Lamelės profiliai: 200x60 | 4 | 850 | 3.41
B1 | Lamelės profiliai: 200x60 | 3 | 800 | 2.37
B1 | Lamelės profiliai: 200x60 | 3 | 750 | 2.24
B1 | Lamelės profiliai: 200x60 | 2 | 700 | 1.43
B1 | Lamelės profiliai: 200x60 | 6 | 650 | 3.86
B1 | Lamelės profiliai: 200x60 | 2 | 600 | 1.19
B1 | Lamelės profiliai: 200x60 | 5 | 550 | 2.75
B1 | Lamelės profiliai: 200x60 | 2 | 500 | 0.98
B1 | Lamelės profiliai: 200x60 | 2 | 450 | 0.90
B1 | Lamelės profiliai: 200x60 | 5 | 400 | 1.97
B1 | Lamelės profiliai: 200x60 | 5 | 350 | 1.68
B1 | Lamelės profiliai: 200x60 | 2 | 300 | 0.61
B1 | Lamelės profiliai: 200x60 | 3 | 250 | 0.77
B1 | Lamelės profiliai: 200x60 | 3 | 200 | 0.58
432.97

## Z 08 jungtys bagečių tvirtinimu
Z 08 jungtys bagečių tvirtinimui
Poz. | Žymėjimas | Pavadinimas | Kiekis | Masė | kg | Pastabos
|  |  |  | Vnt | Viso
|  | Bagetes tvirtinimas: pagal gamintoją | 362 | <varies> | 650.94
Viso: |  |  | 362 |  | 650.94

## Z 10 rūsio sienų vertikali hidr
Z 10 rūsio sienų vertikali hidroizoliacija
Poz. | Žymėjimas | Pavadinimas | Plotas | Pastabos
vh |  | Vertikali mineralinė hidroizoliacija ir drenažinė membrana | 877 m²
Viso: |  |  | 877 m²

## Z 12 pamatai
Z 12 pamatai
Poz. | Žymėjimas | Pavadinimas | Medžiaga | Storis | mm | Plotas | Tūris | Pastabos
PP1.1 |  | Pamato plokštė t=100mm | Betonas C30/37 | 100 | 44.41 m² | 4.44 m³ | Pamatas/grindys 06p.
PP1.2 |  | Pamato plokštė t=100mm | Betonas C30/37 | 100 | 3.56 m² | 0.36 m³ | Keltuvo pamatas/grindys
PP2.1 |  | Pamato plokštė t=300mm | Betonas C30/37 | 300 | 12.57 m² | 3.77 m³ | Lifto pamatas
PP2.2 |  | Pamato plokštė t=300mm | Betonas C30/37 | 300 | 0.38 m² | 0.12 m³ | Lifto šulinio dugnas
PP2.3 |  | Pamato plokštė t=300mm | Betonas C30/37 | 300 | 2.00 m² | 0.60 m³ | Pamatas po laiptais
PP3.1 |  | Pamato plokštė t=60mm | Betonas C30/37 | 60 | 12.86 m² | 0.77 m³ | Kanalų dugnas
PP3.2 |  | Pamato plokštė t=60mm | Betonas C30/37 | 60 | 18.28 m² | 1.10 m³ | Kanalų dugnas
PP3.3 |  | Pamato plokštė t=60mm | Betonas C30/37 | 60 | 20.04 m² | 1.20 m³ | Kanalų dugnas
PP3.4 |  | Pamato plokštė t=60mm | Betonas C30/37 | 60 | 20.28 m² | 1.22 m³ | Kanalų dugnas
PP3.5 |  | Pamato plokštė t=60mm | Betonas C30/37 | 60 | 7.35 m² | 0.44 m³ | Kanalų dugnas
PP3.6 |  | Pamato plokštė t=60mm | Betonas C30/37 | 60 | 7.51 m² | 0.45 m³ | Kanalų dugnas
Viso: |  |  |  |  | 149.25 m² | 14.46 m³

## Z 13 šulinio žiedai lifto pried
Z 13 šulinio žiedai lifto prieduobės įrengimui
Poz. | Žymėjimas | Pavadinimas | Kiekis | Tūris | Pastabos
|  | KS 7-12F | 2 | 0.39 m³
Viso: |  |  | 2 | 0.39 m³

## Z 14 Prieduobės rūsyje
Z 14 Prieduobės rūsyje
Poz. | Žymėjimas | Pavadinimas | Kiekis | Tūris |  | Pastabos
|  |  |  | Vnt | Viso
PR.1 |  | Prieduobė: Prieduobė h=500 | 2 | 0.15 m³ | 0.29 m³
PR.2 |  | Prieduobė: Prieduobė h=650 | 1 | 0.18 m³ | 0.18 m³
Viso: |  |  |  |  | 0.47 m³

## Z 15 Rostverkai
Z 15 Rostverkai
Poz. | Žymėjimas | Pavadinimas | Aukštis | mm | Medžiaga | Kiekis | Viso tūris | Pastabos
R1.1 | LST EN 206:2014 | Rostverkas 150mm | 1700 | Betonas C30/37 | 1 | 1.03 m³
R1.2 | LST EN 206:2014 | Rostverkas 150mm | 1650 | Betonas C30/37 | 2 | 2.43 m³
R1.2 | LST EN 206:2014 | Rostverkas 150mm | 1700 | Betonas C30/37 | 1 | 0.12 m³
R1.3 | LST EN 206:2014 | Rostverkas 150mm | 1700 | Betonas C30/37 | 1 | 2.27 m³
R1.4 | LST EN 206:2014 | Rostverkas 150mm | 500 | Betonas C30/37 | 2 | 0.27 m³
R2 | LST EN 206:2014 | Rostverkas 200mm | 750 | Betonas C30/37 | 2 | 0.96 m³
R3 | LST EN 206:2014 | Rostverkas 300mm | 240 | Betonas C30/37 | 4 | 0.80 m³
R5.1 | LST EN 206:2014 | Rostverkas 600mm | 200 | Betonas C30/37 | 1 | 0.21 m³
R5.2 | LST EN 206:2014 | Rostverkas 600mm | 250 | Betonas C30/37 | 1 | 0.68 m³
R6 | LST EN 206:2014 | Rostverkas 700mm | 200 | Betonas C30/37 | 1 | 1.05 m³
Viso: | [5 empty] | 9.82 m³

## Z 16 Atraminės lauko sienutės a
Z 16 Atraminės lauko sienutės apsauginio gaubto šoniniai elementai
Poz. | Žymėjimas | Pavadinimas | Medžiaga | Kiekis |  | Pastabos
|  |  |  | Vnt | Tūris
AS.1 | LST EN 206:2014 | Atraminė sienutė: H=1150 | Betonas C30/37 | 84 | 14.46 m³
AS.2 | LST EN 206:2014 | Atraminė sienutė: H=1560 | Betonas C30/37 | 85 | 18.63 m³
Viso: |  |  |  |  | 33.09 m³

## Z 17 Atraminės lauko sienutės a
Z 17 Atraminės lauko sienutės apsauginio gaubto viršus
Poz. | Žymėjimas | Pavadinimas | Medžiaga | Kiekis | Pastabos
MP.7 | LST EN 206:2014 | Monolitas šlifuotu paviršium 120mm storio | Betonas C30/37 | 13.95 m³
Viso: |  |  |  | 13.95 m³

## Z 18 Grindų pagal detales žinia
Z 18 Grindų pagal detales žiniaraštis (B.28)
Poz. | Žymėjimas | Pavadinimas | Kiekis |  | Pastabos
|  |  | Plotas | Tūris
GD.1 |  | Lauko laiptai | 214.08 m² | 72.79 m³
GD.2.1 |  | Grindys ant grunto 150mm | 204.60 m² | 30.69 m³
GD.2.2 |  | Grindys ant grunto 250mm | 894.30 m² | 223.12 m³
GD.3.1 |  | Grindys ant perdangos 120mm | 79.77 m² | 9.57 m³ | š.i.s.: 40mm
GD.3.2 |  | Grindys ant perdangos 140mm | 244.29 m² | 34.20 m³ | š.i.s.: 60mm
GD.3.3 |  | Grindys ant perdangos 150mm | 125.16 m² | 18.59 m³ | š.i.s.: 70mm
GD.3.4 |  | Grindys ant perdangos 170mm | 313.15 m² | 53.24 m³ | š.i.s.: 90mm
GD.3.5 |  | Grindys ant perdangos 210mm | 416.06 m² | 87.37 m³ | š.i.s.: 130mm
GD.3.6 |  | Grindys ant perdangos 220mm | 287.45 m² | 63.24 m³ | š.i.s.: 140mm
GD.3.7 |  | Grindys ant perdangos 300mm | 71.20 m² | 21.36 m³ | š.i.s.: 220mm
GD.3.8 |  | Grindys ant perdangos 360mm | 215.45 m² | 77.56 m³ | š.i.s.: 280mm
GD.4 |  | Grindys ant perdangos 360mm lauke | 182.05 m² | 60.22 m³ | š.i.s.: 240mm
GD.5 |  | Grindys ant laiptų aikštelės | 16.73 m² | 1.00 m³
GD.6.1 |  | Stiklo grindys 65mm | skaidrios | 231.63 m² | 15.06 m³
GD.6.2 |  | Stiklo grindys 65mm | nepermatomos | 35.75 m² | 2.32 m³
GD.7 |  | Antresolės grindys | 35.37 m² | 1.06 m³
GD.8 |  | Išlyginamasis betono sluoksnis ant esamų grindų | 117.03 m² | 7.02 m³
Viso: |  |  | 3684.07 m² | 778.41 m³

## Z 18 lauko betoninės zonos šlif
Z 18 lauko betoninės zonos šlifuotu paviršiumi
Poz. | Žymėjimas | Pavadinimas | Medžiaga | Kiekis | Pastabos | Area
MP.8 | LST EN 206:2014 | Monolitas 100mm storio | Betonas C30/37 | 13.37 m³ |  | 134 m²
MP.8 | LST EN 206:2014 | Monolitas šlifuotu paviršium 200mm storio | Betonas C30/37 | 31.17 m³ |  | 156 m²
Viso: |  |  |  | 44.54 m³ |  | 290 m²

## Z 19 Mūros sienos
Z 19 Mūros sienos
Poz. | Žymėjimas | Pavadinimas | Medžiaga | Kiekis | Viso tūris | Pastabos
w1 | LST EN 771-2 | Keraminių plytų mūras 250mm pločio | Keraminės plytos | 1 | 2.44 m³
w2 | LST EN 771-2 | Keraminių plytų mūras 120mm pločio | Keraminės plytos | 42 | 11.38 m³
w2 | LST EN 771-2 | Keraminių plytų mūras 120mm pločio | Keraminės plytos | 40 | 10.56 m³ | kanalų sienos
w3 | LST EN 771-2 | Keraminių plytų mūras 380mm pločio | Keraminės plytos | 4 | 42.38 m³
w4 | LST EN 771-2 | Trisluoksnė mėro siena | Keraminės plytos | 2 | 3.08 m³
Viso: |  |  |  |  | 69.84 m³

## Z 20 tipinės surenkamos g_b sąr
Z 20 tipinės surenkamos g/b sąramos
Poz. | Žymėjimas | Pavadinimas | Kiekis | vnt | Medžiaga |  | Pastabos
|  |  |  | Pavadinimas | Kiekis viso
| LST EN 845-2:2013+A1:2016 | SR20-37 | 12 | Betonas C20/25 | 0.55 m³ | <varies>
| LST EN 845-2:2013+A1:2016 | SR14-37 | 2 | Betonas C20/25 | 0.06 m³ | <varies>
Viso: |  |  | 14 |  | 0.61 m³

## Z 21 metalinės sąramos
Z 21 metalinės sąramos
Poz. | Žymėjimas | Pavadinimas | kiekis | Ilgis | m |  | Masė viso | kg | Pastabos
|  |  |  | vnt | viso
m.sr.1 | EN 10279 | Profilis UPE: UPE160 | 2 | 1.400 | 2.80 | 47.64
m.sr.2 | EN 10279 | Profilis UPE: UPE160 | 2 | 1.400 | 2.80 | 47.64
m.sr.3 | EN 10279 | Profilis UPE: UPE160 | 2 | 1.400 | 2.80 | 47.65
[5 empty] | 8.40 | 142.93

## Z 22 Naujos monolitinės perdang
Z 22 Naujos monolitinės perdangos
Poz. | Žymėjimas | Pavadinimas | Kiekis |  | Pastabos
|  |  | Plotas | Tūris
MP.1.1 | LST EN 206:2014 | Monolito perdanga virš esamų kanalų 120mm storio | 41.76 m² | 6.26 m³
MP.1.2 | LST EN 206:2014 | Monolito perdanga virš esamų kanalų 120mm storio | 6.47 m² | 0.97 m³
MP.2.1 | LST EN 206:2014 | Monolito perdanga 150mm storio | 14.49 m² | 2.17 m³
MP.2.2 | LST EN 206:2014 | Monolito perdanga 150mm storio | 27.85 m² | 4.18 m³
MP.2.3 | LST EN 206:2014 | Monolito perdanga 150mm storio | 2.03 m² | 0.30 m³
MP.2.4 | LST EN 206:2014 | Monolito perdanga 150mm storio | 8.22 m² | 1.23 m³
MP.2.5 | LST EN 206:2014 | Monolito perdanga 150mm storio | 4.75 m² | 0.71 m³
MP.2.6 | LST EN 206:2014 | Monolito perdanga 150mm storio | 10.55 m² | 1.58 m³
MP.2.7 | LST EN 206:2014 | Monolito perdanga 150mm storio | 100.30 m² | 15.04 m³
MP.2.8 | LST EN 206:2014 | Monolito perdanga 150mm storio | 19.80 m² | 2.97 m³
MP.2.9 | LST EN 206:2014 | Monolito perdanga 150mm storio | 4.58 m² | 0.69 m³
MP.3.1 | LST EN 206:2014 | Monolito perdanga 120mm storio | 28.82 m² | 3.46 m³
MP.3.2 | LST EN 206:2014 | Monolito perdanga 120mm storio | 30.87 m² | 3.70 m³ | <varies>
MP.4.1 | LST EN 206:2014 | Monolito perdanga 100mm storio | 5.49 m² | 0.55 m³
MP.5.1 | LST EN 206:2014 | Monolito perdanga 80mm storio | 23.36 m² | 2.06 m³
MP.5.2 | LST EN 206:2014 | Monolito perdanga 80mm storio | 17.08 m² | 1.77 m³
MP.5.3 | LST EN 206:2014 | Monolito perdanga 80mm storio | 21.06 m² | 1.88 m³
MP.5.4 | LST EN 206:2014 | Monolito perdanga 80mm storio | 22.38 m² | 2.25 m³
MP.6.1 | LST EN 206:2014 | Monolito perdanga 180mm storio | 56.51 m² | 10.17 m³
Viso: |  |  | 446.36 m² | 61.96 m³

## Z 23 kanalų dangčiai
Z 23 kanalų dangčiai
Poz. | Žymėjimas | Pavadinimas | Kiekis | Tūris |  | Pastabos
|  |  |  | Vnt | Viso
Kd.1 | 3.006.1-2/82 | Kanalų perdengimo plokštės: P-5g-8 | 68 | 0.05 m³ | 3.14 m³
Kd.2 | 3.006.1-2/82 | Kanalų perdengimo plokštės: P-8g-8 | 86 | 0.09 m³ | 7.38 m³ | <varies>
Kd.3 | 3.006.1-2/82 | Kanalų perdengimo plokštės: P-11g-8 | 41 | 0.11 m³ | 4.49 m³
Viso: |  |  |  |  | 15.01 m³

## Z 24 Naujos monolitinės sijos
Z 24 Naujos monolitinės sijos
Poz. | Žymėjimas | Pavadinimas | Kiekis | Tūris |  | Pastabos
|  |  |  | Vnt | Viso
MS1 | LST EN 206:2014 | G/b sija: 280x490 | 2 | <varies> | 1.93 m³
MS2 | LST EN 206:2014 | G/b sija: 250x650 | 2 | <varies> | 2.35 m³
Viso: |  |  |  |  | 4.28 m³

## ZP 01 esamos monolitinės perdan
ZP 01 esamos monolitinės perdangos | tinkuojamos priešgaisrinio atsparumo padidinimui
Poz. | Žymėjimas | Pavadinimas | Kiekis |  | Pastabos
|  |  | Plotas | Tūris
EP5.<varies> | E | Esama monolito perdanga 80mm storio | 1228.37 m² | 98.27 m³
EP4.1 | E | Esama monolito perdanga 90mm storio | 248.77 m² | 22.39 m³
Viso: |  |  | 1477.13 m² | 120.66 m³

## Z 25 metaliniai laiptai
Z 25 metaliniai laiptai
Poz. | Žymėjimas | Pavadinimas | kiekis | Ilgis | m |  | Masė viso | kg | Pastabos
|  |  |  | vnt | viso
L.4.1 |  | L.4.1: Laiptų maršas tarp 1-2 aukštų | 1 |  | 0.00 | 2216.10 | Dažoma
L.4.2 |  | L.4.2: Laiptų maršas tarp 2-3 aukštų | 1 |  | 0.00 | 2103.01 | Dažoma
L.4.3 |  | L.4.3: Laiptų turėklas 2 aukšte | 1 |  | 0.00 | 723.31 | Dažoma
L.4.4 |  | L.4.4: Laiptų turėklas 3 aukšte | 1 |  | 0.00 | 975.76 | Dažoma
[5 empty] | 0.00 | 6018.19

## Z 26 nauji monolitiniai laiptai
Z 26 nauji monolitiniai laiptai
Poz. | Žymėjimas | Pavadinimas | Medžiaga | Kiekis | Tūris |  | Pastabos
[5 empty] | Vnt | Viso
L5 |  | L5: Laiptai nuo pusrūsio į rūsį | Betonas C30/37 | 1 | 0.44 m³ | 0.44 m³
L6.1 |  | L6.1: Laiptai į rūsį iš dviejų pusių | Betonas C30/37 | 1 | 2.45 m³ | 2.45 m³
L6.2 |  | L6.2: Laiptai į rūsį iš dviejų pusių | Betonas C30/37 | 1 | 2.21 m³ | 2.21 m³
L.1.1 |  | L.1.1: Naujas laiptų Nr.1 maršas | Betonas C30/37 | 1 | 2.14 m³ | 2.14 m³
L.2.1 |  | L.2.1: Naujas laiptų Nr.2 maršas | Betonas C30/37 | 1 | 3.31 m³ | 3.31 m³
Viso: | [5 empty] | 10.56 m³

## Z 27 metalo profiliai lifto šac
Z 27 metalo profiliai lifto šachtai
Poz. | Žymėjimas | Pavadinimas | kiekis | Ilgis | m |  | Masė viso | kg | Pastabos
|  |  |  | vnt | viso
FL1 | EN 10025 | Lakštinis plienas: FL 12x278 | 100 | <varies> | 81.65 | 2138.17 | Dažoma
FL2 | EN 10025 | Lakštinis plienas: FL 12x290 | 380 | <varies> | 451.05 | 12321.73 | Dažoma
Viso: |  |  |  |  | 532.70 | 14459.89

## Z 28 Lifto stiklinė atitvara
Z 28 Lifto stiklinė atitvara
Poz. | Žymėjimas | Pavadinimas | Medžiaga | Kiekis | Plotas | Pastabos
w6 |  | Stiklo atitvara lifto šachtai | Stiklas | 4 | 125.12 m²
Viso: |  |  |  |  | 125.12 m²

## Z 29 metalo rėmai stiklo grindi
Z 29 metalo rėmai stiklo grindim
Poz. | Žymėjimas | Pavadinimas | kiekis | Ilgis | m |  | Masė viso | kg | Pastabos
|  |  |  | vnt | viso
pr.3 | GR-1 | Dvitėjis profilis IPE: IPE220 | 9 | <varies> | 39.27 | 1011.50 | Dažoma
pr.9 | GR-2 | Profilis UPN: UPN65 | 12 | <varies> | 93.34 | 659.86 | Dažoma
pr.27 | GR-2 | Dvitėjis profilis IPE: IPE120 | 16 | <varies> | 30.25 | 310.38 | Dažoma
pr.3 | GR-3 | Dvitėjis profilis IPE: IPE220 | 10 | <varies> | 75.33 | 1946.53 | Dažoma
pr.8 | GR-3 | Profilis UPE: UPE220 | 4 | <varies> | 49.32 | 1305.34 | Dažoma
pr.27 | GR-3 | Dvitėjis profilis IPE: IPE120 | 22 | <varies> | 34.08 | 345.11 | Dažoma
[5 empty] | 321.58 | 5578.72

## Z 30 kiti metalo profiliai
Z 30 kiti metalo profiliai
Poz. | Žymėjimas | Pavadinimas | kiekis | Ilgis | m |  | Masė viso | kg | Pastabos
|  |  |  | vnt | viso
pr.2 | EN 10034 | Dvitėjis profilis HEA: HEA220 | 2 | <varies> | 13.02 | 657.52
pr.20 | EN 10056 | Lygiašonis kampuotis: L60x8 | 3 | <varies> | 12.91 | 91.49
pr.21 | EN 10056 | Lygiašonis kampuotis: L100x12 | 2 | <varies> | 4.28 | 76.32
pr.23 | EN 10056 | Nelygiašonis kampuotis: L100x50x6 | 4 | <varies> | 18.96 | 129.62
pr.24 | EN 10056 | Nelygiašonis kampuotis: L100x65x10 | 36 | <varies> | 49.32 | 597.14
pr.25 | EN 10056 | Nelygiašonis kampuotis: L100x75x10 | 4 | <varies> | 5.33 | 69.50
pr.26 | EN 10056 | Nelygiašonis kampuotis: L120x80x10 | 22 | <varies> | 28.81 | 419.99
pr.6 | EN 10279 | Profilis UPE: UPE180 | 3 | <varies> | 5.12 | 100.93
pr.7 | EN 10279 | Profilis UPE: UPE200 | 1 | 2.110 | 2.11 | 48.04
pr.13 | EN 10219-2 | Stačiakampis profilis RHS: RHS100x60x6.3 | 53 | <varies> | 96.84 | 1334.08
[5 empty] | 236.70 | 3524.62

## Z 31 metalo profiliai antresole
Z 31 metalo profiliai antresolei
Poz. | Žymėjimas | Pavadinimas | kiekis | Ilgis | m |  | Masė viso | kg | Pastabos
|  |  |  | vnt | viso
pr.1 | EN 10034 | Dvitėjis profilis HEA: HEA120 | 7 | 3.060 | 21.42 | 426.02
pr.10 | EN 10219-2 | Kvadratinis profilis SHS: SHS80x5 | 22 | <varies> | 54.59 | 611.61
FL4 | EN 10025 | Lakštinis plienas: FL 10x150 | 2 | 3.686 | 7.37 | 86.80
pr.12 | EN 10219-2 | Stačiakampis profilis RHS: RHS80x60x5 | 6 | <varies> | 72.58 | 704.00
[5 empty] | 155.97 | 1828.44

## Z 32 metalo profiliai kaminų ka
Z 32 metalo profiliai kaminų karkasui
Poz. | Žymėjimas | Pavadinimas | kiekis | Ilgis | m |  | Masė viso | kg | Pastabos
|  |  |  | vnt | viso
pr.20 | EN 10056 | Lygiašonis kampuotis: L60x8 | 32 | <varies> | 71.10 | 503.96
pr.22 | EN 10056 | Nelygiašonis kampuotis: L80x40x8 | 64 | <varies> | 81.95 | 565.05
pr.11 | EN 10219-2 | Stačiakampis profilis RHS: RHS60x30x7 | 16 | <varies> | 12.71 | 104.87
[5 empty] | 165.76 | 1173.88