## SK
SPS priedas Nr. 16
DARBŲ KIEKIŲ ŽINIARAŠČIAI IR JŲ SANTRAUKĄ
Magistralinio kelio A16 Vilnius–Prienai– Marijampolė 25,312 km viaduko rekonstravimas
Darbų kiekio žiniaraštis Nr. 1 - Statinio konstrukcijų dalis
Skyrius | Eilės Nr. | Darbo pavadinimas, aprašymas | Mato vnt. | Kiekis | Vieneto kaina, Eur be PVM (pildo Tiekėjas) | Iš viso, Eur be PVM
1. Ardymo darbai | 1.1 | Esamų konstrukcijų gelžbetoninių konstrukcijų ardymas, atliekas išvežant Rangovo pasirnktu atstumu | m³ | 398 |  | 0
1. Ardymo darbai | 1.2 | Prilydomos hidroizoliacijos ardymas, atliekas išvežant Rangovo pasirnktu atstumu | t | 8.3 |  | 0
1. Ardymo darbai | 1.3 | Asfalto dangos frezavimas pakrovimas ir išvežimas Rangovo pasirinktu atstumu | m³ | 40.7 |  | 0
1. Ardymo darbai | 1.4 | Grįžtamosios medžiagos (nufrezuotas asfaltas) (vieneto kaina didesnė yra lygi 9,58 Eur be PVM/m3) (įvertinam su minuso ženklu, atitinkamai mažėja pasiūlymo kaina. Šios medžiagos atiteks rangovui) | m³ | 40.7 | -9.58 | -389.91
1. Ardymo darbai | 1.5 | Plieninių turėklų ardymas, pakrovimas ir išvežimas Užsakovo nurodytą vietą (žiūrėti žiniaraščio priedą dėl išvežimo) | m | 65.5 |  | 0
1. Ardymo darbai | 1.6 | Kelio atitvarų ardymas, pakrovimas ir išvežimas Užsakovo nurodytą vietą (žiūrėti žiniaraščio priedą dėl išvežimo) | m | 68.5 |  | 0 | Iš viso skyriuje 1, Eur be PVM | -389.91
2. Eismo organizavimas statybų metu | 2.1 | Laikinų betoninių kelio atitvarų įrengimas ir išardymas (perstatant 2 kartus) | m | 72.5 |  | 0
2. Eismo organizavimas statybų metu | 2.2 | Plieninės spraustasienės įrengimas ir išardymas (statybos darbų etapams atskirti) | t | 19.13 |  | 0 | Iš viso skyriuje 2, Eur be PVM | 0
3. Atramų įrengimas | 3.1 | Gręžtinių polių P-1 įrengimas (Ø600 L12 m) | vnt. | 24 |  | 0
3. Atramų įrengimas | 3.2 | Gręžtinių polių P-2 įrengimas (Ø800 L7 m) | vnt. | 14 |  | 0
3. Atramų įrengimas | 3.3 | Plieninės spraustasienės R-1 ir R-2 rostverkams įrengimas ir išardymas (1 kartą perstatant) | t | 16.56 |  | 0
3. Atramų įrengimas | 3.4 | Grunto iškasimas viaduko atramų įrengimui sandėliuojant vietoje (mechanizuotu būdu) | m3 | 848 |  | 0
3. Atramų įrengimas | 3.5 | Grunto iškasimas viaduko atramų įrengimui sandėliuojant vietoje (rankiniu būdu) | m3 | 2 |  | 0
3. Atramų įrengimas | 3.6 | Monolitinių rostverkų R-1 ir R-2 įrengimas | m3 | 108 |  | 0
3. Atramų įrengimas | 3.7 | Armatūros gaminių sudėjimas į betonuojamas konstrukcijas | kg | 11270 |  | 0
3. Atramų įrengimas | 3.8 | Surenkamų kolonų įrengimas | vnt. | 12 |  | 0
3. Atramų įrengimas | 3.9 | Kolonų sumonolitinimas | m3 | 4.3 |  | 0
3. Atramų įrengimas | 3.10 | Tarpinių atramų rygelių RI-1 ir RI-2 betonavimas | m3 | 86 |  | 0
3. Atramų įrengimas | 3.11 | Armatūros gaminių sudėjimas į betonuojamas konstrukcijas | kg | 11136 |  | 0
3. Atramų įrengimas | 3.12 | Krantinių atramų KA-1 ir KA-2 betonavimas | m3 | 59.2 |  | 0
3. Atramų įrengimas | 3.13 | Armatūros gaminių sudėjimas į betonuojamas konstrukcijas | kg | 4090 |  | 0
3. Atramų įrengimas | 3.14 | Betono pagrindo sluoksnio (50 mm) įrengimas po monolitinėmis pereinamosiomis plokštėmis | m2 | 90.5 |  | 0
3. Atramų įrengimas | 3.15 | Monolitinių pereinamųjų plokščių PP-1 ir PP-2 įrengimas | m3 | 33 |  | 0
3. Atramų įrengimas | 3.16 | Armatūros gaminių sudėjimas į betonuojamas konstrukcijas | kg | 3540 |  | 0
3. Atramų įrengimas | 3.17 | Gruntu užpilamų viaduko elementų paviršių padengimas teptine hidroizoliacija | m2 | 285 |  | 0
3. Atramų įrengimas | 3.18 | Viaduko konstrukcijų užpylimas drenuojančiu gruntu | m3 | 980 |  | 0
3. Atramų įrengimas | 3.19 | Viaduko atramų matomų dalių ir kolonų dažymas elastiniais betono dažais | m2 | 153.5 |  | 0
3. Atramų įrengimas | 3.20 | Šlaitų tvirtinimas plytelėmis prie krantinių atramų | m2 | 249.6 |  | 0 | Iš viso skyriuje 3, Eur be PVM | 0
4.Perdangos įrengimas | 4.1 | Surenkamų g/b sijų irengimas | vnt. | 36 |  | 0
4.Perdangos įrengimas | 4.2 | Sijų sumonolitinimo ruožų betonavimas | m3 | 26.3 |  | 0
4.Perdangos įrengimas | 4.3 | Armatūros gaminių sudėjimas į betonuojamas konstrukcijas | kg | 8436 |  | 0
4.Perdangos įrengimas | 4.4 | Surenkamų g/b turėklinių blokų įrengimas | vnt. | 11 |  | 0
4.Perdangos įrengimas | 4.5 | Surenkamų g/b atitvarų blokų įrengimas | vnt. | 11 |  | 0
4.Perdangos įrengimas | 4.6 | Surenkamų g/b atitvarų blokų sumonolitinimas | m3 | 6.1 |  | 0
4.Perdangos įrengimas | 4.7 | Surenkamų g/b šalitilčio plokščių įrengimas | vnt. | 16 |  | 0
4.Perdangos įrengimas | 4.8 | Surenkamų g/b šalitilčio plokščių sumonolitinimas | m3 | 9.3 |  | 0
4.Perdangos įrengimas | 4.9 | Armatūros gaminių sudėjimas į betonuojamas konstrukcijas | kg | 2998 |  | 0
4.Perdangos įrengimas | 4.10 | Išlyginamojo betono sluoksnio (~40 mm) įrengimas | m2 | 564 |  | 0
4.Perdangos įrengimas | 4.11 | 2 sluoksnių prilydomos hidroizoliacijos ant perdangos įrengimas | m2 | 577 |  | 0
4.Perdangos įrengimas | 4.12 | Vandens surinkimo šulinėlių perdangoje įrengimas | vnt. | 16 |  | 0
4.Perdangos įrengimas | 4.13 | Drenažinės juostos po danga įrengimas | m | 91.4 |  | 0
4.Perdangos įrengimas | 4.14 | Vandens nuleidimo lietvamzdžių įrengimas (įskaitant tvirtinimą ir alkūnes) | m | 86 |  | 0
4.Perdangos įrengimas | 4.15 | Asfalto apsauginio asfalto sl. įrengimas (20 mm) | m2 | 583 |  | 0
4.Perdangos įrengimas | 4.16 | Dangos pagruntavimas bitumine emulsija | m2 | 583 |  | 0
4.Perdangos įrengimas | 4.17 | Apatinio asfalto dangos sl. įrengimas (40 mm) | m2 | 583 |  | 0
4.Perdangos įrengimas | 4.18 | Dangos pagruntavimas bitumine emulsija | m2 | 583 |  | 0
4.Perdangos įrengimas | 4.19 | Viršutinio asfalto dangos sl. (40 mm) | m2 | 408 |  | 0
4.Perdangos įrengimas | 4.20 | Sandarinimo juostos įrengimas | m | 82.4 |  | 0
4.Perdangos įrengimas | 4.21 | Asfalto dangos sluoksnio (20 mm) frezvimas, pakrovimas ir išvežimas Rangovo numatytu atstumu | m3 | 3.5 |  | 0
4.Perdangos įrengimas | 4.22 | Grįžtamosios medžiagos (nufrezuotas asfaltas) (vieneto kaina didesnė yra lygi 9,58 Eur be PVM/m3) (įvertinamas su minuso ženklu, atitinkamai mažėja pasiūlymo kaina. Medžiagos atiteks rangovui) | m3 | 3.5 | -9.58 | -33.53
4.Perdangos įrengimas | 4.23 | Skiedinio sluoksnio (20 mm) po šalitilčio plokštėmis įrengimas | m2 | 175 |  | 0
4.Perdangos įrengimas | 4.24 | Einamosios dangos įrengimas ant šalitilčio plokščių | m2 | 124.5 |  | 0
4.Perdangos įrengimas | 4.25 | Turėklinių ir parapeto blokų viršaus padengimas apsaugine danga | m2 | 131.9 |  | 0
4.Perdangos įrengimas | 4.26 | Perdangos fasadinės dalies dažymas elastiniais betono dažais | m2 | 88 |  | 0
4.Perdangos įrengimas | 4.27 | Karštai cinkuotų viaduko turėklų įrengimas | m | 40.92 |  | 0
4.Perdangos įrengimas | 4.28 | Atitvarų įrengimas | m | 82.4 |  | 0 | Iš viso skyriuje 4, Eur be PVM | -33.53
5. Prietilčių įrengimas | 5.1 | Išlyginamojo betono sl. (h~30 mm) ant pereinamųjų plokščių įrengimas | m2 | 89.8 |  | 0
5. Prietilčių įrengimas | 5.2 | Hidroizoliacijos ant pereinamųjų plokščių įrengimas | m2 | 89.8 |  | 0
5. Prietilčių įrengimas | 5.3 | Asfalto apsauginio asfalto sl (20 mm) ant pereinamųjų plokščių įrengimas | m2 | 89.8 |  | 0
5. Prietilčių įrengimas | 5.4 | Šalčiui atsparus sl. (hvid=300 mm) ant pereinamųjų plokščių įrengimas | m2 | 49 |  | 0
5. Prietilčių įrengimas | 5.5 | Skaldos pagrindo sl. (h=200 mm) ant pereinamųjų plokščių įrengimas | m2 | 65 |  | 0
5. Prietilčių įrengimas | 5.6 | Asfalto pagr. sl. (h =100 mm) ant pereinamųjų plokščių įrengimas | m2 | 89.8 |  | 0
5. Prietilčių įrengimas | 5.7 | Dangos pagruntavimas bitumine emulsija | m2 | 89.8 |  | 0
5. Prietilčių įrengimas | 5.8 | Asfalto apat. sl. (h=80 mm) ant pereinamųjų plokščių įrengimas | m2 | 89.8 |  | 0
5. Prietilčių įrengimas | 5.9 | Dangos pagruntavimas bitumine emulsija | m2 | 89.8 |  | 0
5. Prietilčių įrengimas | 5.10 | Asfalto virš. sl. (h=40 mm) ant pereinamųjų plokščių įrengimas | m2 | 89.8 |  | 0
5. Prietilčių įrengimas | 5.11 | Temperatūrinių pjūvių įrengimas | m | 26.4 |  | 0 | Iš viso skyriuje 5, Eur be PVM | 0
6.Atraminių sienų įrengimas | 6.1 | Gręžtinių polių P-3 įrengimas (Ø600 L8 m) | vnt. | 14 |  | 0
6.Atraminių sienų įrengimas | 6.2 | Gręžtinių polių P-4 įrengimas (Ø800 L8 m) | vnt. | 18 |  | 0
6.Atraminių sienų įrengimas | 6.3 | Gręžtinių polių P-5 įrengimas (Ø300 L4,5 m) | vnt. | 25 |  | 0
6.Atraminių sienų įrengimas | 6.4 | Skaldos pagr. 0/45 sl. h=200 mm įrengimas ir sutankinimas po atraminėmis sienomis | m3 | 26.8 |  | 0
6.Atraminių sienų įrengimas | 6.5 | Monolitinių atraminių sienų įrengimas betonavimas | m3 | 185.9 |  | 0
6.Atraminių sienų įrengimas | 6.6 | Armatūros gaminių sudėjimas į betonuojamas konstrukcijas | kg | 16563 |  | 0
6.Atraminių sienų įrengimas | 6.7 | Inkarinės templės T-1 įrengimas | vnt. | 1 |  | 0
6.Atraminių sienų įrengimas | 6.8 | Deformacinių siūlių įrengimas g/b atraminėse sienose | m | 10.4 |  | 0
6.Atraminių sienų įrengimas | 6.9 | Gelžbetoninių konstrukcijų, besiliečiančių su gruntu padengimas teptine hidroizoliacija | m2 | 431 |  | 0
6.Atraminių sienų įrengimas | 6.10 | Matomų atraminių sienų betoninių paviršių dažymas elastiniais betono dažais | m2 | 328 |  | 0
6.Atraminių sienų įrengimas | 6.11 | Matomų plieninių įlaidų sienų ir fasadinių įrengimo dalių dažymas C3 H dažų danga | m2 | 242 |  | 0
6.Atraminių sienų įrengimas | 6.12 | Atraminės sienos S-1 įrengimas iš plieninių įlaidų | t | 74.76 |  | 0
6.Atraminių sienų įrengimas | 6.13 | Nuolatinių gruntinių inkarų (atraminės sienos S-1) įrengimas | vnt | 13 |  | 0
6.Atraminių sienų įrengimas | 6.14 | Cementinio skiadinio šaknų nuolatiniams inkarams (atraminės sienos S-1) įrengimas | m3 | 1.8 |  | 0
6.Atraminių sienų įrengimas | 6.15 | Plieninės apjungimo sijų ir detalių (atraminės sienos S-1) įrengimas | kg | 1850 |  | 0
6.Atraminių sienų įrengimas | 6.16 | Įlaidų ir g/b sienos jungiamosios plieiniės detalės (ID-1) (atraminės sienos S-1) įrengimas | vnt | 1 |  | 0
6.Atraminių sienų įrengimas | 6.17 | Surenkamų betoninių latakų 300x200x100 įrengimas | m | 104.7 |  | 0
6.Atraminių sienų įrengimas | 6.18 | Surenkamų betoninių latakų 400x500x240 įrengimas | m | 25.1 |  | 0
6.Atraminių sienų įrengimas | 6.19 | Karštai cinkuotų atraminių sienų turėklų įrengimas | m | 33.12 |  | 0
6.Atraminių sienų įrengimas | 6.20 | Surenkamų šlaitinių laiptų įrengimas | kompl. | 2 |  | 0 | Iš viso skyriuje 6, Eur be PVM | 0
7. Kiti darbai | 7.1 | Išpildomoji nuotrauka (taip pat pateikti laisvos formos deklaraciją, patvirtinančią išpildomosios geodezinės nuotraukos ir parengtos kadastrinės bylos atitikimą parengtam projektui). Kadastrinių matavimų bylos parengimas ir (ar) įregistruoto kelio ruožo į kurį patenka statinys, kadastrinės bylos patikslinimas | kompl. | 1 |  | 0 | Iš viso skyriuje 7, Eur be PVM | 0
[5 empty] | IŠ VISO ŽINIARAŠTYJE 1, EUR BE PVM | -423.44

## S
Magistralinio kelio A16 Vilnius–Prienai– Marijampolė 25,312 km viaduko rekonstravimas
Darbų kiekių žiniaraštis Nr. 2 - Susisiekimo dalis
Skyrius | Eilės Nr. | Darbo pavadinimas, aprašymas | Mato vnt. | Kiekis | Vieneto kaina, Eur be PVM (pildo Tiekėjas) | Iš viso, Eur be PVM
1. Paruošiamieji darbai | 1.1 | Minkštų veislių medžių kirtimas <12 cm storio, kelmų rovimas ir smulkinimas statybos vietoje, medienos paruošimas ir išvežimas Rangovo pasirinktu atstumu | vnt. | 61 |  | 0
1. Paruošiamieji darbai | 1.2 | Minkštų veislių medžių kirtimas 12-20 cm storio, kelmų rovimas ir smulkinimas statybos vietoje, medienos paruošimas ir išvežimas Rangovo pasirinktu atstumu | vnt. | 31 |  | 0
1. Paruošiamieji darbai | 1.3 | Kietų veislių medžių kirtimas 12-20 cm storio, kelmų rovimas ir smulkinimas statybos vietoje, medienos paruošimas ir Rangovo pasirinktu atstumu | vnt. | 4 |  | 0
1. Paruošiamieji darbai | 1.4 | Minkštų veislių medžių kirtimas 20-24 cm storio, kelmų rovimas ir smulkinimas statybos vietoje, medienos paruošimas ir išvežimas Rangovo pasirinktu atstumu | vnt. | 3 |  | 0
1. Paruošiamieji darbai | 1.5 | Kietų veislių medžių kirtimas 20-24 cm storio, kelmų rovimas ir smulkinimas statybos vietoje, medienos paruošimas ir išvežimas Rangovo pasirinktu atstumu | vnt. | 2 |  | 0
1. Paruošiamieji darbai | 1.6 | Minkštų veislių medžių kirtimas 25-32 cm storio, kelmų rovimas ir smulkinimas statybos vietoje, medienos paruošimas ir išvežimas Rangovo pasirinktu atstumu | vnt. | 1 |  | 0
1. Paruošiamieji darbai | 1.7 | Grįžtamosios medžiagos – susandėliuota mediena (kainą pateikia tiekėjas, įvertinęs medienos būklę: ≥0,00 Eur/kompl. – kai mediena menkavertė ir skirta utilizavimui, t.y. vertinama, kiek kainuos utilizavimo išlaidos įrašant pilkame langelyje kainą su pliuso ženklu arba jame nurodant 0,00; <0,00 Eur/kompl – kai mediena nėra menkavertė ir gali būti parduota, t.y.pilkame langelyje nurodoma kaina su minuso ženklu, tuomet atitinkamai sumažėja pasiūlymo kaina. | kompl. | 1 |  | 0
1. Paruošiamieji darbai | 1.8 | Tankių krūmų kirtimas, sugrėbimas į krūvas ir smulkinimas statybos vietoje | m2 | 70 |  | 0
1. Paruošiamieji darbai | 1.9 | Kelio ženklų ant vienstiebių atramų metalinių skydų išardymas ir išvežimas į Užsakovo nurodytą vietą (žiūrėti žiniaraščio priedą dėl išvežimo) | vnt. | 21 |  | 0
1. Paruošiamieji darbai | 1.10 | Kelio ženklų vienstiebių metalinių atramų išardymas ir išvežimas į Užsakovo nurodytą vietą (žiūrėti žiniaraščio priedą dėl išvežimo) | vnt. | 13 |  | 0
1. Paruošiamieji darbai | 1.11 | Esamų kelio atitvarų išardymas ir išvežimas į Užsakovo nurodytą vietą (žiūrėti žiniaraščio priedą dėl išvežimo) | m | 320.32 |  | 0
1. Paruošiamieji darbai | 1.12 | Plastmasinių signalinių stulpelių išardymas ir išvežimas Rangovo pasirinktu atstumu | vnt. | 7 |  | 0
1. Paruošiamieji darbai | 1.13 | Gelžbetoninių pralaidų išardymas (įskaitant ir antgalius) ir išvežimas Rangovo pasirinktu atstumu | vnt. | 5 |  | 0
1. Paruošiamieji darbai | 1.14 | Betoninių bortų ant betono pagrindo išardymas ir išvežimas Rangovo pasirinktu atstumu | m | 76.11 |  | 0
1. Paruošiamieji darbai | 1.15 | Dangos iš betoninių plokščių išardymas ir išvežimas Rangovo pasirinktu atstumu | m2 | 92.1 |  | 0
1. Paruošiamieji darbai | 1.16 | Betoninių latakų demontavimas ir išvežimas Rangovo pasirinktu atstumu | t | 3.26 |  | 0
1. Paruošiamieji darbai | 1.17 | Betoninių laiptų demontavimas ir išvežimas Rangovo pasirinktu atstumu | t | 2.63 |  | 0
1. Paruošiamieji darbai | 1.18 | Asfalto dangos frezavimas, pakrovimas ir išvežimas Rangovo pasirinktu atstumu | m2 | 3187.1 |  | 0
1. Paruošiamieji darbai | 1.19 | Grįžtamosios medžiagos (nufrezuotas asfaltas) (vieneto kaina yra lygi 5,99 Eur/t) įrašoma su minuso ženklu, atitinkamai mažėja pasiūlymo kiana. Medžiagos atiteks rangovui) | t | 1217.7 | -5.99 | -7294.02
1. Paruošiamieji darbai | 1.20 | Apsauginės metalinės Tvorelės išardymas ir išvežimas Rangovo pasirinktu atstumu | m | 14 |  | 0
1. Paruošiamieji darbai | 1.21 | Šalinamas esamas horizontalusis ženklinimas | m2 | 38.4 |  | 0 | Iš viso skyriuje 1, Eur be PVM | -7294.02
2. Žemės sankasa | 2.1 | Dirvožemio pašalinimas ir sustūmimas į krūvas buldozeriu | m³ | 440 |  | 0
2. Žemės sankasa | 2.2 | Į krūvas sustumto dirvožemio pakrovimas į savivarčius ir išvežimas į sandėliavimo aikšteles Rangovo pasirinktu atstumu | m³ | 440 |  | 0
2. Žemės sankasa | 2.3 | Grunto kasimas mechanizuotai, pakrovimas į savivarčius ir išvežimas į laikino sandėliavimo vietą Rangovo pasirinktu atstumu | m3 | 1137 |  | 0
2. Žemės sankasa | 2.4 | Sankasos (pylimų) įrengimas iš vietinio grunto, atvežant iš sandėliavimo vietos, grunto sutankinimas | m3 | 743 |  | 0
2. Žemės sankasa | 2.5 | Grunto kasimas rankiniu būdu supilant vietoje | m3 | 63 |  | 0
2. Žemės sankasa | 2.6 | Grunto kasimas mechanizuotai, pakrovimas į savivarčius ir išvežimas Rangovo pasirinktu atstumu (į išlykį) | m3 | 4795 |  | 0
2. Žemės sankasa | 2.7 | Žemės sankasos viršaus planiravimas mechanizuotai | m2 | 5090 |  | 0
2. Žemės sankasa | 2.8 | Iškasų ir pylimų viršaus sutankinimas mechanizuotai | m3 | 1527 |  | 0
2. Žemės sankasa | 2.9 | Žemės sankasos šlaitų planiravimas mechanizuotai pylimuose | m2 | 2644 |  | 0
2. Žemės sankasa | 2.10 | Pakelės plotų planiravimas mechanizuotai | m2 | 615 |  | 0
2. Žemės sankasa | 2.11 | Plotų planiravimas rankiniu būdu | m2 | 326 |  | 0
2. Žemės sankasa | 2.12 | Dirvožemio kasimas ekskavatoriais, pakrovimas į savivarčius ir atvežimas Rangovo pasirinktu atstumu | m3 | 358 |  | 0
2. Žemės sankasa | 2.13 | Šlaitų, žalių plotų tvirtinimas 10 cm storio dirvožemio sluoksniu mechanizuotai, užsėjant žole | m2 | 3259 |  | 0
2. Žemės sankasa | 2.14 | Šlaitų, žalių plotų tvirtinimas 10 cm storio dirvožemio sluoksniu rankiniu būdu, užsėjant žole | m2 | 326 |  | 0
2. Žemės sankasa | 2.15 | Likusio dirvožemio paskleidimas buldozeriu, perstumiant gruntą 30 m atstumu ir užsėjimas žole | m3 | 82 |  | 0
2. Žemės sankasa | 2.16 | Pakelės griovių tvirtinimas 10 cm storio skaldos mišiniu fr.22/56 | m2 | 180 |  | 0
2. Žemės sankasa | 2.17 | Atraminių sienų užpylimas geros sanklodos gruntau | m3 | 1950 |  | 0
2. Žemės sankasa | 2.18 | Sankasos gruntų sustiprinimas (pagal MN GPSR 12) | m2 | 5090 |  | 0
2. Žemės sankasa | 2.19 | Šlaitų ties išbėgimo antgaliais tvirtinimas lauko akmenimus (8-20 cm) ant sauso betono pagrindo (įskaitant pagrindo paruošimą) | m2 | 50 |  | 0
2. Žemės sankasa | 2.20 | Griovio dugno planiravimas, sąnašų valymas | m2 | 400 |  | 0 | Iš viso skyriuje 2, Eur be PVM | 0
3. Vandens nuvedimas. Drenažo įrengimas | 3.1 | Perforuoto drenažo vamzdžio Ø113/126 mm, įsukto į geosintetinę medžiagą, paklojimas | m | 50 |  | 0
3. Vandens nuvedimas. Drenažo įrengimas | 3.2 | Prizmės aplink drenažo vamzdį įrengimas iš skaldelės fr. 11/16 | m3 | 11.5 |  | 0
3. Vandens nuvedimas. Drenažo įrengimas | 3.3 | Geosintetinės medžiagos paklojimas | m2 | 100 |  | 0 | Iš viso skyriuje 3, Eur be PVM | 0
4. Betoninių bordiūrų įrengimas | 4.1 | Betoninių gatvės bordiūrų ant betono pagrindo įrengimas | m | 99 |  | 0
4. Betoninių bordiūrų įrengimas | 4.2 | Betoninių suapvalintų gatvės bordiūrų ant betono pagrindo įrengimas | m | 10 |  | 0
4. Betoninių bordiūrų įrengimas | 4.3 | Betoninių vejos bordiūrų ant betonopagrindo įrengimas | m | 90 |  | 0
4. Betoninių bordiūrų įrengimas | 4.4 | Asfalto užsandarinimo bituminės juostos įrengimas, h=0,04 m | m | 109 |  | 0 | Iš viso skyriuje 4, Eur be PVM | 0
5. Dangos konstrukcijos įrengimas DK 10 (I dangos konstrukcijos variantas) | 5.1 | Apsauginio šalčiui atsparaus sluoksnio įrengimas, h=0,28 m | m³ | 1381 |  | 0 | Pastaba: Teikėjas pildo pasirinktinai I arba II dangos konstrukcijos variantą
5. Dangos konstrukcijos įrengimas DK 10 (I dangos konstrukcijos variantas) | 5.2 | Skaldos pagrindo sluoksnio iš nesurištų mineralinių medžiagų mišinio 0/45 įrengimas, h=0,20 m | m² | 3174 |  | 0
5. Dangos konstrukcijos įrengimas DK 10 (I dangos konstrukcijos variantas) | 5.3 | Asfalto pagrindo sluoksnio įrengimas iš mišinio AC 22 PS, h=0,1 m | m² | 2898 |  | 0
5. Dangos konstrukcijos įrengimas DK 10 (I dangos konstrukcijos variantas) | 5.4 | Asfalto pagrindo dangos pagruntavimas panaudojant bituminę emulsiją C60BP4-S 200 g/m² | m² | 2898 |  | 0
5. Dangos konstrukcijos įrengimas DK 10 (I dangos konstrukcijos variantas) | 5.5 | Apatinis sluoksnis iš asfalto AC 16 AS įrengimas, h=0,08 m | m² | 2872 |  | 0
5. Dangos konstrukcijos įrengimas DK 10 (I dangos konstrukcijos variantas) | 5.6 | Asfalto pagrindo dangos pagruntavimas panaudojant bituminę emulsiją C60BP4-S 200 g/m² | m² | 2872 |  | 0
5. Dangos konstrukcijos įrengimas DK 10 (I dangos konstrukcijos variantas) | 5.7 | Viršutinis sluoksnis iš asfalto SMA 11 S įrengimas, h=0,04 m | m² | 2858 |  | 0
5. Dangos konstrukcijos įrengimas DK 10 (I dangos konstrukcijos variantas) | 5.8 | Šiurkštinimas skaldyta mineraline medžiaga fr. 2/5, 1,5 kg/m² | m2 | 2858 |  | 0
5. Dangos konstrukcijos įrengimas DK 10 (II dangos konstrukcijos variantas) | 5.1 | Apsauginio šalčiui atsparaus sluoksnio įrengimas, h=0,18 m | m³ | 870 |  | 0
5. Dangos konstrukcijos įrengimas DK 10 (II dangos konstrukcijos variantas) | 5.2 | Žvyro pagrindo sluoksnio iš nesurištų mineralinių medžiagų mišinio 0/45 įrengimas, h=0,30 m | m² | 3251 |  | 0
5. Dangos konstrukcijos įrengimas DK 10 (II dangos konstrukcijos variantas) | 5.3 | Asfalto pagrindo sluoksnio įrengimas iš mišinio AC 22 PS, h=0,1 m | m² | 2898 |  | 0
5. Dangos konstrukcijos įrengimas DK 10 (II dangos konstrukcijos variantas) | 5.4 | Asfalto pagrindo dangos pagruntavimas panaudojant bituminę emulsiją C60BP4-S 200 g/m² | m² | 2898 |  | 0
5. Dangos konstrukcijos įrengimas DK 10 (II dangos konstrukcijos variantas) | 5.5 | Apatinis sluoksnis iš asfalto AC 16 AS įrengimas, h=0,08 m | m² | 2872 |  | 0
5. Dangos konstrukcijos įrengimas DK 10 (II dangos konstrukcijos variantas) | 5.6 | Asfalto pagrindo dangos pagruntavimas panaudojant bituminę emulsiją C60BP4-S 200 g/m² | m² | 2872 |  | 0
5. Dangos konstrukcijos įrengimas DK 10 (II dangos konstrukcijos variantas) | 5.7 | Viršutinis sluoksnis iš asfalto SMA 11 S įrengimas, h=0,04 m | m² | 2858 |  | 0
5. Dangos konstrukcijos įrengimas DK 10 (II dangos konstrukcijos variantas) | 5.8 | Šiurkštinimas skaldyta mineraline medžiaga fr. 2/5, 1,5 kg/m² | m2 | 2858 |  | 0 | Iš viso skyriuje 5, Eur be PVM | 0
6. Dangos konstrukcijos įrengimas DK 1 (I dangos konstrukcijos variantas) | 6.1 | Apsauginio šalčiui atsparaus sluoksnio įrengimas, h=0,26 m | m³ | 96 |  | 0 | Pastaba: Teikėjas pildo pasirinktinai I arba II dangos konstrukcijos variantą
6. Dangos konstrukcijos įrengimas DK 1 (I dangos konstrukcijos variantas) | 6.2 | Skaldos pagrindo sluoksnio iš nesurištų mineralinių medžiagų mišinio 0/45 įrengimas, h=0,20 m | m² | 214 |  | 0
6. Dangos konstrukcijos įrengimas DK 1 (I dangos konstrukcijos variantas) | 6.3 | Asfalto pagrindo sluoksnio įrengimas iš mišinio AC 22 PN, h=0,1 m | m² | 246 |  | 0
6. Dangos konstrukcijos įrengimas DK 1 (I dangos konstrukcijos variantas) | 6.4 | Asfalto pagrindo dangos pagruntavimas panaudojant bituminę emulsiją C60BP4-S 200 g/m² | m² | 246 |  | 0
6. Dangos konstrukcijos įrengimas DK 1 (I dangos konstrukcijos variantas) | 6.5 | Viršutinis sluoksnis iš asfalto AC 11 VN įrengimas, h=0,04 m | m² | 447 |  | 0
6. Dangos konstrukcijos įrengimas DK 1 (II dangos konstrukcijos variantas) | 6.1 | Apsauginio šalčiui atsparaus sluoksnio įrengimas, h=0,21 m | m³ | 78 |  | 0
6. Dangos konstrukcijos įrengimas DK 1 (II dangos konstrukcijos variantas) | 6.2 | Žvyro pagrindo sluoksnio iš nesurištų mineralinių medžiagų mišinio 0/45 įrengimas, h=0,25 m | m² | 214 |  | 0
6. Dangos konstrukcijos įrengimas DK 1 (II dangos konstrukcijos variantas) | 6.3 | Asfalto pagrindo sluoksnio įrengimas iš mišinio AC 22 PN, h=0,1 m | m² | 246 |  | 0
6. Dangos konstrukcijos įrengimas DK 1 (II dangos konstrukcijos variantas) | 6.4 | Asfalto pagrindo dangos pagruntavimas panaudojant bituminę emulsiją C60BP4-S 200 g/m² | m² | 246 |  | 0
6. Dangos konstrukcijos įrengimas DK 1 (II dangos konstrukcijos variantas) | 6.5 | Viršutinis sluoksnis iš asfalto AC 11 VN įrengimas, h=0,04 m | m² | 447 |  | 0 | Iš viso skyriuje 6, Eur be PVM | 0
7. Pėsčiųjų-dviračių tako dangos konstrukcijos įrengimas(I dangos konstrukcijos variantas) | 7.1 | Šalčiui nejautrus sluoksnis, h=0,17 m | m³ | 24 |  | 0 | Pastaba: Teikėjas pildo pasirinktinai I arba II dangos konstrukcijos variantą
7. Pėsčiųjų-dviračių tako dangos konstrukcijos įrengimas(I dangos konstrukcijos variantas) | 7.2 | Skaldos pagrindo sluoksnio iš nesurištų mineralinių medžiagų mišinio 0/45 įrengimas, h=0,20 m | m² | 127 |  | 0
7. Pėsčiųjų-dviračių tako dangos konstrukcijos įrengimas(I dangos konstrukcijos variantas) | 7.3 | Asfalto pagrindo-dangos sluoksnio įrengimas iš mišinio AC 16 PD, h=0,08 m | m² | 127 |  | 0
7. Pėsčiųjų-dviračių tako dangos konstrukcijos įrengimas(II dangos konstrukcijos variantas) | 7.1 | Šalčiui nejautrus sluoksnis, h=0,17 m | m³ | 24 |  | 0
7. Pėsčiųjų-dviračių tako dangos konstrukcijos įrengimas(II dangos konstrukcijos variantas) | 7.2 | Žvyro pagrindo sluoksnio iš nesurištų mineralinių medžiagų mišinio 0/45 įrengimas, h=0,20 m | m² | 127 |  | 0
7. Pėsčiųjų-dviračių tako dangos konstrukcijos įrengimas(II dangos konstrukcijos variantas) | 7.3 | Asfalto pagrindo-dangos sluoksnio įrengimas iš mišinio AC 16 PD, h=0,08 m | m² | 127 |  | 0 | Iš viso skyriuje 7, Eur be PVM | 0
8. Kelkraščių įrengimas | 8.1 | Kelkraščio viršutinio sluoksnio įrengimas iš nesurištų mineralinių medžiagų 11/22 su 15% dirvožemio apsėjant veja, h=0,10 m | m² | 1070 |  | 0
8. Kelkraščių įrengimas | 8.2 | Kelkraščio apatinio sluoksnio įrengimas iš užpildų, nesurištųjų medžiagų ar gruntų pagal LST 1331 | m3 | 398 |  | 0 | Iš viso skyriuje 8, Eur be PVM | 0
9. Nuovažų įrengimas (1 variantas) | 9.1 | Apsauginio šalčiui atsparaus sluoksnio įrengimas, h≥0,52 m | m³ | 33 |  | 0 | Pastaba: Teikėjas pildo pasirinktinai I arba II dangos konstrukcijos variantą
9. Nuovažų įrengimas (1 variantas) | 9.2 | Skaldos pagrindo sluoksnio iš nesurištų mineralinių medžiagų mišinio 0/45 įrengimas, h=0,20 m | m² | 59 |  | 0
9. Nuovažų įrengimas (1 variantas) | 9.3 | Asfalto pagrindo sluoksnio įrengimas iš mišinio AC 16 PD, h=0,08 m | m² | 34 |  | 0
9. Nuovažų įrengimas (1 variantas) | 9.4 | Asfalto pagrindo sluoksnio įrengimas iš mišinio AC 16 PD (su raudonos spalvos pigmentu), h=0,08 m | m² | 10 |  | 0
9. Nuovažų įrengimas (1 variantas) | 9.5 | Skersinių siūlių užpurškimas karštu polimerais modifikuotu bitumu "karštas prie šalto" | m | 2 |  | 0
9. Nuovažų įrengimas (2 variantas) | 9.1 | Apsauginio šalčiui atsparaus sluoksnio įrengimas, h≥0,47 m | m³ | 33 |  | 0
9. Nuovažų įrengimas (2 variantas) | 9.2 | Žvyro pagrindo sluoksnio iš nesurištų mineralinių medžiagų mišinio 0/45 įrengimas, h=0,25 m | m² | 58 |  | 0
9. Nuovažų įrengimas (2 variantas) | 9.3 | Asfalto pagrindo sluoksnio įrengimas iš mišinio AC 16 PD, h=0,08 m | m² | 43 |  | 0
9. Nuovažų įrengimas (2 variantas) | 9.4 | Skersinių siūlių užpurškimas karštu polimerais modifikuotu bitumu "karštas prie šalto" | m | 1.6 |  | 0 | Iš viso skyriuje 9, Eur be PVM | 0
10. Kelio apstatymas ir saugaus eismo organizavimas | 10.1 | Kelio ženklų vienstiebių metalinių atramų (d=76,1/2,0 mm) pastatymas | vnt | 4 |  | 0
10. Kelio apstatymas ir saugaus eismo organizavimas | 10.2 | Kelio ženklų skydų ant vienstiebių metalinių atramų sumontavimas | vnt. | 9 |  | 0
10. Kelio apstatymas ir saugaus eismo organizavimas | 10.3 | Signalinių stulpelių pastatymas (A tipo) | vnt. | 10 |  | 0
10. Kelio apstatymas ir saugaus eismo organizavimas | 10.4 | Ženklinimas tipas 1.1 (linijos plotis 0,12 m) siaura ištisinė linija (iš polimerinių medžiagų) | m | 1301 |  | 0
10. Kelio apstatymas ir saugaus eismo organizavimas | 10.5 | Ženklinimas tipas 1.5 (linijos plotis 0.12 m) siaura brūkšninė linija, kai brūkšnio ir tarp santykis 3m/9m (iš polimerinių medžiagų) | m | 94 |  | 0
10. Kelio apstatymas ir saugaus eismo organizavimas | 10.6 | Segmentinės pėsčiųjų tvorelės įrengimas | m | 74 |  | 0
10. Kelio apstatymas ir saugaus eismo organizavimas | 10.7 | Pradinių ir galinių komponentų įrengimas (stiprumo lygis A, sulaikymo lygis H2, veikimo pločio klasė W2) | m | 36 |  | 0
10. Kelio apstatymas ir saugaus eismo organizavimas | 10.8 | Pradinių ir galinių komponentų įrengimas (stiprumo lygis A, sulaikymo lygis H1, veikimo pločio klasė W2) | m | 12 |  | 0
10. Kelio apstatymas ir saugaus eismo organizavimas | 10.9 | Apsauginių kelio atitvarų įrengimas (stiprumo lygis A, sulaikymo lygis H2, veikimo pločio klasė W2), dalis AB | m | 296 |  | 0
10. Kelio apstatymas ir saugaus eismo organizavimas | 10.10 | Apsauginių kelio atitvarų įrengimas (stiprumo lygis A, sulaikymo lygis H1, veikimo pločio klasė W2), dalis AB | m | 95 |  | 0 | Iš viso skyriuje 10, Eur be PVM | 0
[5 empty] | IŠ VISO ŽINIARAŠTYJE 2, EUR BE PVM | -7294.02

## NŠ
Magistralinio kelio A16 Vilnius–Prienai– Marijampolė 25,312 km viaduko rekonstravimas
Darbų kiekių žiniaraštis Nr. 3 - Nuotekų šalinimo dalis
Skyrius | Eilės Nr. | Darbo pavadinimas, aprašymas | Mato vnt. | Kiekis | Vieneto kaina, Eur be PVM (pildo Tiekėjas) | Iš viso, Eur be PVM
1. Žemės darbai | 1.1 | Grunto iškasimas, pakrovimas ir išvežimas | m3 | 108 |  | 0
1. Žemės darbai | 1.2 | Pagrindų po vamzdžiais įrengimas iš smėlingo grunto | m3 | 11 |  | 0
1. Žemės darbai | 1.3 | Vamzdynų pirminis užpylimas smėlingu gruntu, sutankinant gruntą | m3 | 69 |  | 0
1. Žemės darbai | 1.4 | Tranšėjų užpylimas smėlingu gruntu ekskavatoriumi, sutankinant gruntą | m3 | 114 |  | 0 | Iš viso skyriuje 1, Eur be PVM | 0
2. Lietaus nuotekų tinklai | 2.1 | Apvalių surenkamų gelžbetoninių lietaus nuotakyno šulinių įrengimas šlapiuose gruntuose, kai šulinių skersmuo d1000 m (surenkamos g/b konstrukcijos, šulinių aukštis h-1,2-1,33m.) | kompl | 8 |  | 0
2. Lietaus nuotekų tinklai | 2.2 | Apvalių surenkamų gelžbetoninių lietaus nuotakyno šulinių įrengimas šlapiuose gruntuose, kai šulinių skersmuo d2000 m (surenkamos g/b konstrukcijos, šulinių aukštis h-1,34-2,19m.) | kompl. | 1 |  | 0
2. Lietaus nuotekų tinklai | 2.3 | Šulinių PVC Ø425 mm su jungiamosiomis fasoninėmis dalimis bei dugnu pastatymas | kompl. | 6 |  | 0
2. Lietaus nuotekų tinklai | 2.4 | Plastikiniai protarpinių d- 200 mm vamzdžio perėjimui per šulinio sienelę montavimas | vnt. | 4 |  | 0
2. Lietaus nuotekų tinklai | 2.5 | Plastikiniai protarpinių d- 400 mm vamzdžio perėjimui per šulinio sienelę montavimas | vnt. | 20 |  | 0
2. Lietaus nuotekų tinklai | 2.6 | Nuotekų surinkimo tinklų plastikinių vamzdžiaų d-200 klojimas | m. | 28 |  | 0
2. Lietaus nuotekų tinklai | 2.7 | Nuotekų surinkimo tinklų plastikiniaų vamzdžių d-400 klojimas | m | 108 |  | 0
2. Lietaus nuotekų tinklai | 2.8 | Priimtuvo PR-1 įrengimas | kompl. | 1 |  | 0
2. Lietaus nuotekų tinklai | 2.9 | Savitakinių lietaus nuotekų vamzdynų hidraulinis bandymas | m | 136 |  | 0
2. Lietaus nuotekų tinklai | 2.10 | Savitakinių lietaus nuotekų vamzdynų praplovimas, išvalymas | m | 136 |  | 0
2. Lietaus nuotekų tinklai | 2.11 | Vamzdyno vidaus apžiūra, darant vaizdo įrašą | m | 108 |  | 0
2. Lietaus nuotekų tinklai | 2.12 | Komunikacijų žymėjimo ženklų įrengimas | vnt. | 9 |  | 0
2. Lietaus nuotekų tinklai | 2.13 | Esamos g/b d500 pralaidos išvalymas | m. | 27 |  | 0
2. Lietaus nuotekų tinklai | 2.14 | Esamos g/b pralaidos d500 antgalio keitimas | kompl. | 1 |  | 0 | Iš viso skyriuje 2, Eur be PVM | 0
[5 empty] | IŠ VISO ŽINIARAŠTYJE 3, EUR BE PVM | 0

## Santrauka
DARBŲ KIEKIŲ ŽINIARAŠČIŲ SANTRAUKA
Darbų kiekių žin. nr. | Žiniaraščio pavadinimas | Vertė, EUR be PVM
1 | Darbų kiekio žiniaraštis Nr. 1 - Statinio konstrukcijų dalis | -423.44
2 | Darbų kiekių žiniaraštis Nr. 2 - Susisiekimo dalis | -7294.02
3 | Darbų kiekių žiniaraštis Nr. 3 - Nuotekų šalinimo dalis | 0
Vertės į pasiūlymo formą | Iš viso žiniaraščiuose (Eur be PVM): | -7717.46
Pastaba: Rangovas statybvietės išlaidose arba laisvai pasirinktoje (-ose) darbų kiekių žiniaraščių eilutėje (-ėse) turi įsivertinti pranešimų skelbimą apie statybos pradžią, taip pat turi įsivertinti pranešimų skelbimą apie Rangovo, pagrindinių sričių vadovų (statinio projekto vykdymo priežiūros vadovo, statinio statybos vadovo, statinio statybos techninio prižiūrėtojo) pasamdymą ar paskyrimą arba jų pasikeitimą ir kitus su sutarties vykdymu susijusius dokumentus (įskaitant statybos užbaigimo akto gavimą).
Žiniaraščio priedas
Sandėliavimo medžiagos Vykdant valstybinės reikšmės kelių rekonstravimo ir (ar) remonto darbus susidarančios medžiagos, kurios nenaudojamos projekte ir nėra priskiriamos negražinamoms medžiagoms transportuojamos į AB „Via Lietuva“ nurodytas sandėliavimo vietą – AB „Kelių priežiūra“ Kėdainių kelių tarnybos Kėdainių meistrija, Birutės g. 4, Kėdainiai. Į sandėliavimo vietas turi būti gabenami metaliniai kelio elementai (neužteršti betonu ir kt. medžiagomis (t. y. turi būti nuvalyti)) nepriklausomai nuo jų būklės: kelio ženklai, kelio ženklų atramos, apšvietimo ir kiti stulpai, apsauginiai atitvarai ir jų elementai, tiltų ir viadukų turėklai, kiti metalo gaminiai, sijos, spraustasienės, pralaidos ir kt. Kitos medžiagos, kurios gali būti panaudotos pakartotinai, gali būti gabenamos į sandėliavimo vietas tik suderinus su AB „Via Lietuva“. Į sandėliavimo vietas pristatomos medžiagos turi būti surūšiuotos į tinkamas naudoti pakartotinai ir netinkamas, o sandėliavimo vietoje iškraunamos atskirai. Medžiagų perdavimo-priėmimo akte turi būti atskirai nurodytas tinkamų panaudoti medžiagų kiekis su jų charakteristikomis (pvz. kelio ženklas, nurodant jo numerį; apšvietimo stulpo atrama, nurodant jos aukštį; kelio ženklo atrama, nurodant jos ilgį, skersmenį; apsauginio atitvaro sija, nurodant jos tipą, ilgį ir pan.). Netinkamų panaudoti medžiagų turi būti nurodytas tik perduodamas kiekis. Rangovas turi numatyti ekonomiškai pagrįstą ir optimalų medžiagų išardymo būdą. Siektina, kad kuo daugiau medžiagų būtų išardytos tvarkingai ir pristatytos mechaniškai nepažeistos bei neužterštos. Jei statybos metu medžiagos taptų netinkamomis naudoti dėl jų netinkamo išardymo, tai būtų laikoma rangovo rizika ir atsakomybė tektų rangovui.
Negrąžinamos medžiagos Darbų vykdymo metu nepanaudotos frezuoto asfalto granulės, skalda, žvyras, žvyro ir skaldos mišinys, nesurištasis mineralinių medžiagų mišinys, grindinio akmenys (neužteršti gruntu) yra laikomi negrąžinamomis medžiagomis. Jos sąmatoje turi būti nurodytos atskira (-omis) eilute (-ėmis) su minuso ženklu. Šios medžiagos lieka rangovui. Mediena (išskyrus krūmus, šakas ir kelmus) taip pat laikoma negrąžinama medžiaga, kuri lieka rangovui. Jei mediena yra menkavertė ir skirta tik utilizavimui, sąmatoje utilizavimo išlaidos vertinamos su pliuso ženklu (arba tiesiog 0,00). Jei mediena nėra menkavertė ir gali būti parduota, sąmatoje tai vertinama su minuso ženklu. Medienos būklę ir kainą vertinasi pats tiekėjas savarankiškai savo rizika.
Statybinės atliekos Visos medžiagos, nepatenkančios į statybinių ir (ar) negrąžinamų medžiagų sąrašą ir (ar) kurių neįmanoma panaudoti antrą kartą, kaip atliekos turi būti sutvarkomos rangovo pagal galiojančius aplinkos apsaugos reikalavimus (rangovas privalo įsivertinti visas su tvarkymu susijusias išlaidas).
Tiekėjo pasiūlyme esantys darbų kiekių žiniaraščiai ir jų santrauka negali būti konfidencialūs.