## 1
				Pirkimo sąlygų 3 priedas „Darbų kiekių žiniaraštis“

	11		9
Žiniaraštis

	Objektas: Automobilių stovėjimo aikštelės Sporto g. Prienų m. Prienų sen. Prienų r. sav. paprastasis remontas

Eil.	Darbų ir išlaidų	Mato	Kiekis	Vieneto	Iš viso
Nr.	aprašymai	vnt		kaina
1	3	4	5	6	7
Sporto g. aikštelė
1. Aikštelės dangos remontas
1.1	Bordiūrų sudėtų ant betono pagrindo ardymas (asfalto dangoje)	m	64.200
1.2	Betoninių trinkelių dangos ardymas išsaugant trinkelias	m2	12.100
1.3	Statybinio laužo pakrovimas ir išvežimas utilizuoti iki 15 km atstumu	t.	4.800
1.4	Esamos asfaltbetonio dangos frezavimas (frezuota danga naudojama pagerinti esamiems pagrindams)	m2	715.800
1.5	Esamos sufrezuotos dangos planiravimas	m2	424.600
1.6	Viensluoksnio 10 cm storio pagrindo įrengimas iš dolomitinės skaldos 0/45 mišinio, Ev₂ 120Mpa	m2	424.600
1.7	Gatvės bortų 150x300x1000 ant betono pagrindo įrengimas	m	64.200
1.8	Betoninių trinkelių 200x100x80 pilkos (betono )spalvos įrengimas (iš išsaugotų trinkelių)	m2	12.100
1.9	Betoninio D700 šulinio aukščio, h iki 0,5 m. koregavimas naudojant korekcinius žiedus	vnt	3.000
1.10	Ketaus liuko D700 plaukiojančio tipo (apkrova 40 t.) įrengimas	vnt	2.000
1.11	Išlyginamojo sluoksnio iš asfaltbetonio mišinio AC16PD 70/100 įrengimas klotuvu	t.	9.600
1.12	Asfaltbetonio dangos gruntavimas bitumine emulsija	m2	291.200
1.13	Siūlės karštas prie šalto įrengimas	m	5.000
1.14	8 cm storio virš.dangos sl. iš asfaltbetonio mišinio AC 16 PD 70/100 įrengimas klotuvu su automatiniu aukščio reguliavimu	100 m2	7.158
2. Atraminės sienelės remontas
2.1	Atraminės sienelės viršutinės dalies suirusio betono ir plytelių ardymas.	m3	1.840
2.2	Betono paviršioaus plovimas aukšto slėgio plovykla	m2	27.630
2.3	Statybinio laužo pakrovimas ir išvežimas utilizuoti iki 15 km atstumu	t.	4.420
2.4	Betono paviršiaus gruntavimas giluminiu gruntu	m2	27.630
2.5	Atraminės sienelės viršutinės dalies betonavimas įrengiant klojinius	m3	2.840
2.6	Plyšių betone užtaisymas	m2	2.000
2.7	Betono paviršiaus padengimas apsauginiu sluoksniu (impregnavimas)	m2	33.800
2.8	Pakopinės betono plytelės 400x300x80 įrengimas ant sienutės viršaus klijuojant klijais.	m2	12.200
3. Dokumentacija
3.1	Kadastrinės bylos su patikra parengimas/atnaujinimas	vnt.	1.00
Bendra vertė be PVM :
PVM 21 % :
Iš viso su PVM :