## Įkainiai
Priedas Nr. 1
Garo ir vandens šildymo katilų įrenginių remonto darbų apimtys ir jų įkainiai
Eil. Nr. | Darbų kodas | Darbų pavadinimas | Mato vnt. | Numatomas kiekis | Įkainis, Eur/vnt. be PVM | Suma, Eur be PVM (2x3)
|  | Katilų elementų remontas | 1 | 2 | 3 | 4
1 | KAT1 | Garo katilo BKZ-75-39FB būgno vidinių įrenginių demontavimas, sumontavimas: Katilo būgno liukų dangčių atidarymas, liukų ir dangčių sandarinimo paviršių valymas, būgno separacinių įrengimų dalinis demontavimas, būgno vidinių paviršių valymas, demontuotų separacinių įrenginių sumontavimas, tarpinių pakeitimas ir būgno liukų dangčių uždarymas. Pagalbinės medžiagos (nepagrindinės sudedamosios dalys), įranga ir transporto išlaidos turi būti įskaičiuotos į Darbų kainą. | t | 0.4 |  | 0
2 | KAT2 | Ekraninių vamzdžių su pelekais dalies pakeitimas Ø60,3 x 4 mm, L iki 1000 mm: Peleko išpjovimas, vamzdžio dalies išpjovimas, vamzdžio galų paruošimas suvirinimui, intarpo pagaminimas, vamzdžio galų nušlifavimas šalia suvirinimo zonos iš lauko ir vidaus, vamzdžių pastatymas, pritaikymas, sukabinimas suvirinimu. Pelekų privirinimo vietų nušlifavimas. Pelekų juostos-įntarpo S=4 iki 6 mm pagaminimas, pastatymas, suvirinimas su sumontuotu intarpu ir šalia esančiais vamzdžiais (iš abiejų pusių), siūlių paruošimas kontrolei. Galimos pagrindinės medžiagos, reikalingos ekraninių vamzdžių su pelekais dalies pakeitimo darbų atlikimui, nurodytos priede Nr. 2 „Garo ir vandens šildymo katilų įrenginių remonto pagrindinių medžiagų lentelė“. Pagalbinės medžiagos (nepagrindinės sudedamosios dalys), įranga ir transporto išlaidos turi būti įskaičiuotos į Darbų kainą. | vnt | 6 |  | 0
3 | KAT3 | Šildymo paviršių ir kitų vamzdžių katilo ribose pakeitimas Ø26,9 x 2,9 mm, L iki 3 m: Vamzdžių demontavimas, vamzdžių galų pašalinimas iš kolektoriaus, skylės išvalymas, paruošimas vamzdžio montavimui. Vamzdžių elementų galų paruošimas suvirinimui, vamzdžių pastatymas ir pritaikymas, nuriebinimas, sukabinimas suvirinimu. Vamzdžių suvirinimas. Vamzdžių lyginimas po suvirinimo, tvirtinimas prie apkabų. Galimos pagrindinės medžiagos, reikalingos šildymo paviršių ir kitų vamzdžių katilo ribose pakeitimo darbų atlikimui, nurodytos priede Nr. 2 „Garo ir vandens šildymo katilų įrenginių remonto pagrindinių medžiagų lentelė“. Pagalbinės medžiagos (nepagrindinės sudedamosios dalys), įranga ir transporto išlaidos turi būti įskaičiuotos į Darbų kainą. | vnt. | 3 |  | 0
4 | KAT4 | Šildymo paviršių ir kitų vamzdžių katilo ribose pakeitimas Ø26,9 x 2,9 mm, L virš 3 m iki 6 m: Vamzdžių demontavimas, vamzdžių galų pašalinimas iš kolektoriaus, skylės išvalymas, paruošimas vamzdžio montavimui. Vamzdžių elementų galų paruošimas suvirinimui, vamzdžių pastatymas ir pritaikymas, nuriebinimas, sukabinimas suvirinimu. Vamzdžių suvirinimas. Vamzdžių lyginimas po suvirinimo, tvirtinimas prie apkabų. Galimos pagrindinės medžiagos, reikalingos šildymo paviršių ir kitų vamzdžių katilo ribose pakeitimodarbų atlikimui, nurodytos priede Nr. 2 „Garo ir vandens šildymo katilų įrenginių remonto pagrindinių medžiagų lentelė“. Pagalbinės medžiagos (nepagrindinės sudedamosios dalys), įranga ir transporto išlaidos turi būti įskaičiuotos į Darbų kainą. | vnt. | 2 |  | 0
5 | KAT5 | Šildymo paviršių ir kitų vamzdžių katilo ribose pakeitimas Ø28 x 3 mm, L iki 3 m: Vamzdžių demontavimas, vamzdžių galų pašalinimas iš kolektoriaus, skylės išvalymas, paruošimas vamzdžio montavimui. Vamzdžių elementų galų paruošimas suvirinimui, vamzdžių pastatymas ir pritaikymas, nuriebinimas, sukabinimas suvirinimu. Vamzdžių suvirinimas. Vamzdžių lyginimas po suvirinimo, tvirtinimas prie apkabų. Galimos pagrindinės medžiagos, reikalingos šildymo paviršių ir kitų vamzdžių katilo ribose pakeitimo darbų atlikimui, nurodytos priede Nr. 2 „Garo ir vandens šildymo katilų įrenginių remonto pagrindinių medžiagų lentelė“. Pagalbinės medžiagos (nepagrindinės sudedamosios dalys), įranga ir transporto išlaidos turi būti įskaičiuotos į Darbų kainą. | vnt. | 3 |  | 0
6 | KAT6 | Šildymo paviršių ir kitų vamzdžių katilo ribose pakeitimas Ø28 x 3 mm, L virš 3 m iki 6 m: Vamzdžių demontavimas, vamzdžių galų pašalinimas iš kolektoriaus, skylės išvalymas, paruošimas vamzdžio montavimui. Vamzdžių elementų galų paruošimas suvirinimui, vamzdžių pastatymas ir pritaikymas, nuriebinimas, sukabinimas suvirinimu. Vamzdžių suvirinimas. Vamzdžių lyginimas po suvirinimo, tvirtinimas prie apkabų. Galimos pagrindinės medžiagos, reikalingos šildymo paviršių ir kitų vamzdžių katilo ribose pakeitimo darbų atlikimui, nurodytos priede Nr. 2 „Garo ir vandens šildymo katilų įrenginių remonto pagrindinių medžiagų lentelė“. Pagalbinės medžiagos (nepagrindinės sudedamosios dalys), įranga ir transporto išlaidos turi būti įskaičiuotos į Darbų kainą. | vnt. | 2 |  | 0
7 | KAT7 | Šildymo paviršių ir kitų vamzdžių katilo ribose pakeitimas Ø31,8 x 4 mm, L iki 3 m: Vamzdžių demontavimas, vamzdžių galų pašalinimas iš kolektoriaus, skylės išvalymas, paruošimas vamzdžio montavimui. Vamzdžių elementų galų paruošimas suvirinimui, vamzdžių pastatymas ir pritaikymas, nuriebinimas, sukabinimas suvirinimu. Vamzdžių suvirinimas. Vamzdžių lyginimas po suvirinimo, tvirtinimas prie apkabų. Galimos pagrindinės medžiagos, reikalingos šildymo paviršių ir kitų vamzdžių katilo ribose pakeitimo darbų atlikimui, nurodytos priede Nr. 2 „Garo ir vandens šildymo katilų įrenginių remonto pagrindinių medžiagų lentelė“. Pagalbinės medžiagos (nepagrindinės sudedamosios dalys), įranga ir transporto išlaidos turi būti įskaičiuotos į Darbų kainą. | vnt. | 3 |  | 0
8 | KAT8 | Šildymo paviršių ir kitų vamzdžių katilo ribose pakeitimas Ø31,8 x 4 mm, L virš 3 m iki 6 m: Vamzdžių demontavimas, vamzdžių galų pašalinimas iš kolektoriaus, skylės išvalymas, paruošimas vamzdžio montavimui. Vamzdžių elementų galų paruošimas suvirinimui, vamzdžių pastatymas ir pritaikymas, nuriebinimas, sukabinimas suvirinimu. Vamzdžių suvirinimas. Vamzdžių lyginimas po suvirinimo, tvirtinimas prie apkabų. Galimos pagrindinės medžiagos, reikalingos šildymo paviršių ir kitų vamzdžių katilo ribose pakeitimo darbų atlikimui, nurodytos priede Nr. 2 „Garo ir vandens šildymo katilų įrenginių remonto pagrindinių medžiagų lentelė“. Pagalbinės medžiagos (nepagrindinės sudedamosios dalys), įranga ir transporto išlaidos turi būti įskaičiuotos į Darbų kainą. | vnt. | 2 |  | 0
9 | KAT9 | Šildymo paviršių ir kitų vamzdžių katilo ribose pakeitimas Ø32 x 4 mm, L iki 3 m: Vamzdžių demontavimas, vamzdžių galų pašalinimas iš kolektoriaus (būgno), skylės išvalymas, paruošimas vamzdžio montavimui. Vamzdžių elementų galų paruošimas suvirinimui arba valcavimui, vamzdžių pastatymas ir pritaikymas, nuriebinimas, sukabinimas suvirinimu. Vamzdžių suvirinimas (valcavimas). Vamzdžių lyginimas po suvirinimo (valcavimo), tvirtinimas prie apkabų. Galimos pagrindinės medžiagos, reikalingos šildymo paviršių ir kitų vamzdžių katilo ribose pakeitimo darbų atlikimui, nurodytos priede Nr. 2 „Garo ir vandens šildymo katilų įrenginių remonto pagrindinių medžiagų lentelė“. Pagalbinės medžiagos (nepagrindinės sudedamosios dalys), įranga ir transporto išlaidos turi būti įskaičiuotos į Darbų kainą. | vnt. | 3 |  | 0
10 | KAT10 | Šildymo paviršių ir kitų vamzdžių katilo ribose pakeitimas Ø32 x 4 mm, L virš 3 m iki 6 m: Vamzdžių demontavimas, vamzdžių galų pašalinimas iš kolektoriaus (būgno), skylės išvalymas, paruošimas vamzdžio montavimui. Vamzdžių elementų galų paruošimas suvirinimui arba valcavimui, vamzdžių pastatymas ir pritaikymas, nuriebinimas, sukabinimas suvirinimu. Vamzdžių suvirinimas (valcavimas). Vamzdžių lyginimas po suvirinimo (valcavimo), tvirtinimas prie apkabų. Galimos pagrindinės medžiagos, reikalingos šildymo paviršių ir kitų vamzdžių katilo ribose pakeitimo darbų atlikimui, nurodytos priede Nr. 2 „Garo ir vandens šildymo katilų įrenginių remonto pagrindinių medžiagų lentelė“. Pagalbinės medžiagos (nepagrindinės sudedamosios dalys), įranga ir transporto išlaidos turi būti įskaičiuotos į Darbų kainą. | vnt. | 2 |  | 0
11 | KAT11 | Šildymo paviršių ir kitų vamzdžių katilo ribose pakeitimas Ø33,7 x 4 mm, L iki 3 m: Vamzdžių demontavimas, vamzdžių galų pašalinimas iš kolektoriaus, skylės išvalymas, paruošimas vamzdžio montavimui. Vamzdžių elementų galų paruošimas suvirinimui, vamzdžių pastatymas ir pritaikymas, nuriebinimas, sukabinimas suvirinimu. Vamzdžių suvirinimas. Vamzdžių lyginimas po suvirinimo, tvirtinimas prie apkabų. Galimos pagrindinės medžiagos, reikalingos šildymo paviršių ir kitų vamzdžių katilo ribose pakeitimo darbų atlikimui, nurodytos priede Nr. 2 „Garo ir vandens šildymo katilų įrenginių remonto pagrindinių medžiagų lentelė“. Pagalbinės medžiagos (nepagrindinės sudedamosios dalys), įranga ir transporto išlaidos turi būti įskaičiuotos į Darbų kainą. | vnt. | 3 |  | 0
12 | KAT12 | Šildymo paviršių ir kitų vamzdžių katilo ribose pakeitimas Ø33,7 x 4 mm, L virš 3 m iki 6 m: Vamzdžių demontavimas, vamzdžių galų pašalinimas iš kolektoriaus, skylės išvalymas, paruošimas vamzdžio montavimui. Vamzdžių elementų galų paruošimas suvirinimui, vamzdžių pastatymas ir pritaikymas, nuriebinimas, sukabinimas suvirinimu. Vamzdžių suvirinimas. Vamzdžių lyginimas po suvirinimo, tvirtinimas prie apkabų. Galimos pagrindinės medžiagos, reikalingos šildymo paviršių ir kitų vamzdžių katilo ribose pakeitimo darbų atlikimui, nurodytos priede Nr. 2 „Garo ir vandens šildymo katilų įrenginių remonto pagrindinių medžiagų lentelė“. Pagalbinės medžiagos (nepagrindinės sudedamosios dalys), įranga ir transporto išlaidos turi būti įskaičiuotos į Darbų kainą. | vnt. | 2 |  | 0
13 | KAT13 | Šildymo paviršių ir kitų vamzdžių katilo ribose pakeitimas Ø38 mm, sienelė nuo 3,2 mm iki 5 mm, L iki 3 m: Vamzdžių demontavimas, vamzdžių galų pašalinimas iš kolektoriaus (būgno), skylės išvalymas, paruošimas vamzdžio montavimui. Vamzdžių elementų galų paruošimas suvirinimui arba valcavimui, vamzdžių pastatymas ir pritaikymas, nuriebinimas, sukabinimas suvirinimu. Vamzdžių suvirinimas (valcavimas). Vamzdžių lyginimas po suvirinimo (valcavimo), tvirtinimas prie apkabų. Galimos pagrindinės medžiagos, reikalingos šildymo paviršių ir kitų vamzdžių katilo ribose pakeitimo darbų atlikimui, nurodytos priede Nr. 2 „Garo ir vandens šildymo katilų įrenginių remonto pagrindinių medžiagų lentelė“. Pagalbinės medžiagos (nepagrindinės sudedamosios dalys), įranga ir transporto išlaidos turi būti įskaičiuotos į Darbų kainą. | vnt. | 3 |  | 0
14 | KAT14 | Šildymo paviršių ir kitų vamzdžių katilo ribose pakeitimas Ø38 mm, sienelė nuo 3,2 mm iki 5 mm, L virš 3 m iki 6 m: Vamzdžių demontavimas, vamzdžių galų pašalinimas iš kolektoriaus (būgno), skylės išvalymas, paruošimas vamzdžio montavimui. Vamzdžių elementų galų paruošimas suvirinimui arba valcavimui, vamzdžių pastatymas ir pritaikymas, nuriebinimas, sukabinimas suvirinimu. Vamzdžių suvirinimas (valcavimas). Vamzdžių lyginimas po suvirinimo (valcavimo), tvirtinimas prie apkabų. Galimos pagrindinės medžiagos, reikalingos šildymo paviršių ir kitų vamzdžių katilo ribose pakeitimo darbų atlikimui, nurodytos priede Nr. 2 „Garo ir vandens šildymo katilų įrenginių remonto pagrindinių medžiagų lentelė“. Pagalbinės medžiagos (nepagrindinės sudedamosios dalys), įranga ir transporto išlaidos turi būti įskaičiuotos į Darbų kainą. | vnt. | 2 |  | 0
15 | KAT15 | Šildymo paviršių ir kitų vamzdžių katilo ribose pakeitimas Ø42,4 x 4 mm, L iki 3 m: Vamzdžių demontavimas, vamzdžių galų pašalinimas iš kolektoriaus, skylės išvalymas, paruošimas vamzdžio montavimui. Vamzdžių elementų galų paruošimas suvirinimui, vamzdžių pastatymas ir pritaikymas, nuriebinimas, sukabinimas suvirinimu. Vamzdžių suvirinimas. Vamzdžių lyginimas po suvirinimo, tvirtinimas prie apkabų. Galimos pagrindinės medžiagos, reikalingos šildymo paviršių ir kitų vamzdžių katilo ribose pakeitimo darbų atlikimui, nurodytos priede Nr. 2 „Garo ir vandens šildymo katilų įrenginių remonto pagrindinių medžiagų lentelė“. Pagalbinės medžiagos (nepagrindinės sudedamosios dalys), įranga ir transporto išlaidos turi būti įskaičiuotos į Darbų kainą. | vnt. | 3 |  | 0
16 | KAT16 | Šildymo paviršių ir kitų vamzdžių katilo ribose pakeitimas Ø42,4 x 4 mm, L virš 3 m iki 6 m: Vamzdžių demontavimas, vamzdžių galų pašalinimas iš kolektoriaus, skylės išvalymas, paruošimas vamzdžio montavimui. Vamzdžių elementų galų paruošimas suvirinimui, vamzdžių pastatymas ir pritaikymas, nuriebinimas, sukabinimas suvirinimu. Vamzdžių suvirinimas. Vamzdžių lyginimas po suvirinimo, tvirtinimas prie apkabų. Galimos pagrindinės medžiagos, reikalingos šildymo paviršių ir kitų vamzdžių katilo ribose pakeitimo darbų atlikimui, nurodytos priede Nr. 2 „Garo ir vandens šildymo katilų įrenginių remonto pagrindinių medžiagų lentelė“. Pagalbinės medžiagos (nepagrindinės sudedamosios dalys), įranga ir transporto išlaidos turi būti įskaičiuotos į Darbų kainą. | vnt. | 2 |  | 0
17 | KAT17 | Šildymo paviršių ir kitų vamzdžių katilo ribose pakeitimas Ø60,3 mm, sienelė nuo 4 mm iki 5 mm, L iki 3 m: Vamzdžių demontavimas, vamzdžių galų pašalinimas iš kolektoriaus (būgno), skylės išvalymas, paruošimas vamzdžio montavimui. Vamzdžių elementų galų paruošimas suvirinimui arba valcavimui, vamzdžių pastatymas ir pritaikymas, nuriebinimas, sukabinimas suvirinimu. Vamzdžių suvirinimas (valcavimas). Vamzdžių lyginimas po suvirinimo (valcavimo), tvirtinimas prie apkabų. Galimos pagrindinės medžiagos, reikalingos šildymo paviršių ir kitų vamzdžių katilo ribose pakeitimo darbų atlikimui, nurodytos priede Nr. 2 „Garo ir vandens šildymo katilų įrenginių remonto pagrindinių medžiagų lentelė“. Pagalbinės medžiagos (nepagrindinės sudedamosios dalys), įranga ir transporto išlaidos turi būti įskaičiuotos į Darbų kainą. | vnt. | 3 |  | 0
18 | KAT18 | Šildymo paviršių ir kitų vamzdžių katilo ribose pakeitimas Ø60,3 mm, sienelė nuo 4 mm iki 5 mm, L virš 3 iki 6 m: Vamzdžių demontavimas, vamzdžių galų pašalinimas iš kolektoriaus (būgno), skylės išvalymas, paruošimas vamzdžio montavimui. Vamzdžių elementų galų paruošimas suvirinimui arba valcavimui, vamzdžių pastatymas ir pritaikymas, nuriebinimas, sukabinimas suvirinimu. Vamzdžių suvirinimas (valcavimas). Vamzdžių lyginimas po suvirinimo (valcavimo), tvirtinimas prie apkabų. Galimos pagrindinės medžiagos, reikalingos šildymo paviršių ir kitų vamzdžių katilo ribose pakeitimo darbų atlikimui, nurodytos priede Nr. 2 „Garo ir vandens šildymo katilų įrenginių remonto pagrindinių medžiagų lentelė“. Pagalbinės medžiagos (nepagrindinės sudedamosios dalys), įranga ir transporto išlaidos turi būti įskaičiuotos į Darbų kainą. | vnt. | 2 |  | 0
19 | KAT19 | Šildymo paviršių ir kitų vamzdžių katilo ribose pakeitimas Ø60,3 mm, sienelė nuo 4 mm iki 5 mm, L virš 6 m iki 10m: Vamzdžių demontavimas, vamzdžių galų pašalinimas iš kolektoriaus (būgno), skylės išvalymas, paruošimas vamzdžio montavimui. Vamzdžių elementų galų paruošimas suvirinimui arba valcavimui, vamzdžių pastatymas ir pritaikymas, nuriebinimas, sukabinimas suvirinimu. Vamzdžių suvirinimas (valcavimas). Vamzdžių lyginimas po suvirinimo (valcavimo), tvirtinimas prie apkabų. Galimos pagrindinės medžiagos, reikalingos šildymo paviršių ir kitų vamzdžių katilo ribose pakeitimo darbų atlikimui, nurodytos priede Nr. 2 „Garo ir vandens šildymo katilų įrenginių remonto pagrindinių medžiagų lentelė“. Pagalbinės medžiagos (nepagrindinės sudedamosios dalys), įranga ir transporto išlaidos turi būti įskaičiuotos į Darbų kainą. | vnt. | 2 |  | 0
20 | KAT20 | Šildymo paviršių ir kitų vamzdžių katilo ribose pakeitimas Ø76,1 x 5 mm, L iki 3 m: Vamzdžių demontavimas, vamzdžių galų pašalinimas iš kolektoriaus, skylės išvalymas, paruošimas vamzdžio montavimui. Vamzdžių elementų galų paruošimas suvirinimui, vamzdžių pastatymas ir pritaikymas, nuriebinimas, sukabinimas suvirinimu. Vamzdžių suvirinimas. Vamzdžių lyginimas po suvirinimo, tvirtinimas prie apkabų. Galimos pagrindinės medžiagos, reikalingos šildymo paviršių ir kitų vamzdžių katilo ribose pakeitimo Darbų atlikimui, nurodytos priede Nr. 2 „Garo ir vandens šildymo katilų įrenginių remonto pagrindinių medžiagų lentelė“. Pagalbinės medžiagos (nepagrindinės sudedamosios dalys), įranga ir transporto išlaidos turi būti įskaičiuotos į Darbų kainą. | vnt. | 2 |  | 0
21 | KAT21 | Šildymo paviršių ir kitų vamzdžių katilo ribose pakeitimas Ø76,1 x 5 mm, L virš 3 m iki 6 m: Vamzdžių demontavimas, vamzdžių galų pašalinimas iš kolektoriaus, skylės išvalymas, paruošimas vamzdžio montavimui. Vamzdžių elementų galų paruošimas suvirinimui, vamzdžių pastatymas ir pritaikymas, nuriebinimas, sukabinimas suvirinimu. Vamzdžių suvirinimas. Vamzdžių lyginimas po suvirinimo, tvirtinimas prie apkabų. Galimos pagrindinės medžiagos, reikalingos šildymo paviršių ir kitų vamzdžių katilo ribose pakeitimo darbų atlikimui, nurodytos priede Nr. 2 „Garo ir vandens šildymo katilų įrenginių remonto pagrindinių medžiagų lentelė“. Pagalbinės medžiagos (nepagrindinės sudedamosios dalys), įranga ir transporto išlaidos turi būti įskaičiuotos į Darbų kainą. | vnt. | 2 |  | 0
22 | KAT22 | Šildymo paviršių ir kitų vamzdžių katilo ribose pakeitimas Ø82,5 mm, sienelė nuo 3,6 mm iki 6,3 mm, L iki 3 m: Vamzdžių demontavimas, vamzdžių galų pašalinimas iš kolektoriaus, skylės išvalymas, paruošimas vamzdžio montavimui. Vamzdžių elementų galų paruošimas suvirinimui, vamzdžių pastatymas ir pritaikymas, nuriebinimas, sukabinimas suvirinimu. Vamzdžių suvirinimas. Vamzdžių lyginimas po suvirinimo, tvirtinimas prie apkabų. Galimos pagrindinės medžiagos, reikalingos šildymo paviršių ir kitų vamzdžių katilo ribose pakeitimo darbų atlikimui, nurodytos priede Nr. 2 „Garo ir vandens šildymo katilų įrenginių remonto pagrindinių medžiagų lentelė“. Pagalbinės medžiagos (nepagrindinės sudedamosios dalys), įranga ir transporto išlaidos turi būti įskaičiuotos į Darbų kainą. | vnt. | 2 |  | 0
23 | KAT23 | Šildymo paviršių ir kitų vamzdžių katilo ribose pakeitimas Ø82,5 mm, sienelė nuo 3,6 mm iki 6,3 mm, L virš 3 m iki 6 m: Vamzdžių demontavimas, vamzdžių galų pašalinimas iš kolektoriaus, skylės išvalymas, paruošimas vamzdžio montavimui. Vamzdžių elementų galų paruošimas suvirinimui, vamzdžių pastatymas ir pritaikymas, nuriebinimas, sukabinimas suvirinimu. Vamzdžių suvirinimas. Vamzdžių lyginimas po suvirinimo, tvirtinimas prie apkabų. Galimos pagrindinės medžiagos, reikalingos šildymo paviršių ir kitų vamzdžių katilo ribose pakeitimo darbų atlikimui, nurodytos priede Nr. 2 „Garo ir vandens šildymo katilų įrenginių remonto pagrindinių medžiagų lentelė“. Pagalbinės medžiagos (nepagrindinės sudedamosios dalys), įranga ir transporto išlaidos turi būti įskaičiuotos į darbų kainą. | vnt. | 2 |  | 0
24 | KAT24 | Šildymo paviršių ir kitų vamzdžių katilo ribose pakeitimas Ø88,9 mm, sienelė nuo 5 mm iki 5,6 mm, L iki 3 m: Vamzdžių demontavimas, vamzdžių galų pašalinimas iš kolektoriaus (būgno), skylės išvalymas, paruošimas vamzdžio montavimui. Vamzdžių elementų galų paruošimas suvirinimui arba valcavimui, vamzdžių pastatymas ir pritaikymas, nuriebinimas, sukabinimas suvirinimu. Vamzdžių suvirinimas (valcavimas). Vamzdžių lyginimas po suvirinimo (valcavimo), tvirtinimas prie apkabų. Galimos pagrindinės medžiagos, reikalingos šildymo paviršių ir kitų vamzdžių katilo ribose pakeitimo darbų atlikimui, nurodytos priede Nr. 2 „Garo ir vandens šildymo katilų įrenginių remonto pagrindinių medžiagų lentelė“. Pagalbinės medžiagos (nepagrindinės sudedamosios dalys), įranga ir transporto išlaidos turi būti įskaičiuotos į Darbų kainą. | vnt. | 2 |  | 0
25 | KAT25 | Šildymo paviršių ir kitų vamzdžių katilo ribose pakeitimas Ø88,9 mm, sienelė nuo 5 mm iki 5,6 mm, L virš 3 iki 6 m: Vamzdžių demontavimas, vamzdžių galų pašalinimas iš kolektoriaus (būgno), skylės išvalymas, paruošimas vamzdžio montavimui. Vamzdžių elementų galų paruošimas suvirinimui arba valcavimui, vamzdžių pastatymas ir pritaikymas, nuriebinimas, sukabinimas suvirinimu. Vamzdžių suvirinimas (valcavimas). Vamzdžių lyginimas po suvirinimo (valcavimo), tvirtinimas prie apkabų. Galimos pagrindinės medžiagos, reikalingos šildymo paviršių ir kitų vamzdžių katilo ribose pakeitimo darbų atlikimui, nurodytos priede Nr. 2 „Garo ir vandens šildymo katilų įrenginių remonto pagrindinių medžiagų lentelė“. Pagalbinės medžiagos (nepagrindinės sudedamosios dalys), įranga ir transporto išlaidos turi būti įskaičiuotos į Darbų kainą. | vnt. | 2 |  | 0
26 | KAT26 | Šildymo paviršių ir kitų vamzdžių katilo ribose pakeitimas Ø88,9 mm, sienelė nuo 5 mm iki 5,6 mm, L virš 6 m iki 8m: Vamzdžių demontavimas, vamzdžių galų pašalinimas iš kolektoriaus (būgno), skylės išvalymas, paruošimas vamzdžio montavimui. Vamzdžių elementų galų paruošimas suvirinimui arba valcavimui, vamzdžių pastatymas ir pritaikymas, nuriebinimas, sukabinimas suvirinimu. Vamzdžių suvirinimas (valcavimas). Vamzdžių lyginimas po suvirinimo (valcavimo), tvirtinimas prie apkabų. Galimos pagrindinės medžiagos, reikalingos šildymo paviršių ir kitų vamzdžių katilo ribose pakeitimo darbų atlikimui, nurodytos priede Nr. 2 „Garo ir vandens šildymo katilų įrenginių remonto pagrindinių medžiagų lentelė“. Pagalbinės medžiagos (nepagrindinės sudedamosios dalys), įranga ir transporto išlaidos turi būti įskaičiuotos į Darbų kainą. | vnt. | 2 |  | 0
27 | KAT27 | Šildymo paviršių ir kitų vamzdžių katilo ribose pakeitimas Ø108 mm, sienelė nuo 6,3 mm iki 8 mm, L iki 3 m: Vamzdžių demontavimas, vamzdžių galų pašalinimas iš kolektoriaus (būgno), skylės išvalymas, paruošimas vamzdžio montavimui. Vamzdžių elementų galų paruošimas suvirinimui arba valcavimui, vamzdžių pastatymas ir pritaikymas, nuriebinimas, sukabinimas suvirinimu. Vamzdžių suvirinimas (valcavimas). Vamzdžių lyginimas po suvirinimo (valcavimo), tvirtinimas prie apkabų. Galimos pagrindinės medžiagos, reikalingos šildymo paviršių ir kitų vamzdžių katilo ribose pakeitimo darbų atlikimui, nurodytos priede Nr. 2 „Garo ir vandens šildymo katilų įrenginių remonto pagrindinių medžiagų lentelė“. Pagalbinės medžiagos (nepagrindinės sudedamosios dalys), įranga ir transporto išlaidos turi būti įskaičiuotos į Darbų kainą. | vnt. | 2 |  | 0
Garo, maitinimo vandens ir kitų vamzdynų remontas
28 | KAT28 | Vamzdyno tiesių tarpsnių pakeitimas, Ø 159 x 10 mm: Vamzdynų demontavimas, vamzdyno tiesaus tarpsnio atpjovimas, tiesaus tarpsnio ir vamzdyno galų paruošimas suvirinimui, vamzdyno galų nušlifavimas šalia suvirinimo zonos iš lauko ir vidaus, pastatymas su centravimo įtaisais, nuriebinimas, sukabinimas suvirinimu. Galimos pagrindinės medžiagos, reikalingos vamzdyno tiesių tarpsnių pakeitimo darbų atlikimui, nurodytos priede Nr. 2 „Garo ir vandens šildymo katilų įrenginių remonto pagrindinių medžiagų lentelė“. Pagalbinės medžiagos (nepagrindinės sudedamosios dalys), įranga ir transporto išlaidos turi būti įskaičiuotos į Darbų kainą. | m | 3 |  | 0
29 | KAT29 | Vamzdyno tiesių tarpsnių pakeitimas, Ø 219,1 mm, sienelė nuo 8,8 mm iki 10 mm: Vamzdynų demontavimas, vamzdyno tiesaus tarpsnio atpjovimas, tiesaus tarpsnio ir vamzdyno galų paruošimas suvirinimui, vamzdyno galų nušlifavimas šalia suvirinimo zonos iš lauko ir vidaus, pastatymas su centravimo įtaisais, nuriebinimas, sukabinimas suvirinimu. Galimos pagrindinės medžiagos, reikalingos vamzdyno tiesių tarpsnių pakeitimo darbų atlikimui, nurodytos priede Nr. 2 „Garo ir vandens šildymo katilų įrenginių remonto pagrindinių medžiagų lentelė“. Pagalbinės medžiagos (nepagrindinės sudedamosios dalys), įranga ir transporto išlaidos turi būti įskaičiuotos į Darbų kainą. | m | 3 |  | 0
30 | KAT30 | Vamzdyno tiesių tarpsnių pakeitimas, Ø 273 mm, sienelė nuo 8,8 mm iki 11 mm: Vamzdynų demontavimas, vamzdyno tiesaus tarpsnio atpjovimas, tiesaus tarpsnio ir vamzdyno galų paruošimas suvirinimui, vamzdyno galų nušlifavimas šalia suvirinimo zonos iš lauko ir vidaus, pastatymas su centravimo įtaisais, nuriebinimas, sukabinimas suvirinimu. Galimos pagrindinės medžiagos, reikalingos vamzdyno tiesių tarpsnių pakeitimo darbų atlikimui, nurodytos priede Nr. 2 „Garo ir vandens šildymo katilų įrenginių remonto pagrindinių medžiagų lentelė“. Pagalbinės medžiagos (nepagrindinės sudedamosios dalys), įranga ir transporto išlaidos turi būti įskaičiuotos įDarbų kainą. | m | 3 |  | 0
31 | KAT31 | Vamzdyno tiesių tarpsnių pakeitimas, Ø 323,9 mm, sienelė nuo 8,8 mm iki 14,2 mm: Vamzdynų demontavimas, vamzdyno tiesaus tarpsnio atpjovimas, tiesaus tarpsnio ir vamzdyno galų paruošimas suvirinimui, vamzdyno galų nušlifavimas šalia suvirinimo zonos iš lauko ir vidaus, pastatymas su centravimo įtaisais, nuriebinimas, sukabinimas suvirinimu. Galimos pagrindinės medžiagos, reikalingos vamzdyno tiesių tarpsnių pakeitimo darbų atlikimui, nurodytos priede Nr. 2 „Garo ir vandens šildymo katilų įrenginių remonto pagrindinių medžiagų lentelė“. Pagalbinės medžiagos (nepagrindinės sudedamosios dalys), įranga ir transporto išlaidos turi būti įskaičiuotos į Darbų kainą. | m | 3 |  | 0
32 | KAT32 | Vamzdyno tiesių tarpsnių pakeitimas, Ø virš 377 x 9 mm: Vamzdynų demontavimas, vamzdyno tiesaus tarpsnio atpjovimas, tiesaus tarpsnio ir vamzdyno galų paruošimas suvirinimui, vamzdyno galų nušlifavimas šalia suvirinimo zonos iš lauko ir vidaus, pastatymas su centravimo įtaisais, nuriebinimas, sukabinimas suvirinimu. Galimos pagrindinės medžiagos, reikalingos vamzdyno tiesių tarpsnių pakeitimodarbų atlikimui, nurodytos priede Nr. 2 „Garo ir vandens šildymo katilų įrenginių remonto pagrindinių medžiagų lentelė“. Pagalbinės medžiagos (nepagrindinės sudedamosios dalys), įranga ir transporto išlaidos turi būti įskaičiuotos į Darbų kainą. | m | 3 |  | 0
33 | KAT33 | Vamzdyno tiesių tarpsnių pakeitimas, Ø 406,4 x 11 mm: Vamzdynų demontavimas, vamzdyno tiesaus tarpsnio atpjovimas, tiesaus tarpsnio ir vamzdyno galų paruošimas suvirinimui, vamzdyno galų nušlifavimas šalia suvirinimo zonos iš lauko ir vidaus, pastatymas su centravimo įtaisais, nuriebinimas, sukabinimas suvirinimu. Galimos pagrindinės medžiagos, reikalingos vamzdyno tiesių tarpsnių pakeitimo darbų atlikimui, nurodytos priede Nr. 2 „Garo ir vandens šildymo katilų įrenginių remonto pagrindinių medžiagų lentelė“. Pagalbinės medžiagos (nepagrindinės sudedamosios dalys), įranga ir transporto išlaidos turi būti įskaičiuotos į Darbų kainą. | m | 3 |  | 0
34 | KAT34 | Vamzdyno tiesių tarpsnių pakeitimas, Ø 530 mm, sienelė nuo 9 mm iki 12 mm: Vamzdynų demontavimas, vamzdyno tiesaus tarpsnio atpjovimas, tiesaus tarpsnio ir vamzdyno galų paruošimas suvirinimui, vamzdyno galų nušlifavimas šalia suvirinimo zonos iš lauko ir vidaus, pastatymas su centravimo įtaisais, nuriebinimas, sukabinimas suvirinimu. Galimos pagrindinės medžiagos, reikalingos vamzdyno tiesių tarpsnių pakeitimo darbų atlikimui, nurodytos priede Nr. 2 „Garo ir vandens šildymo katilų įrenginių remonto pagrindinių medžiagų lentelė“. Pagalbinės medžiagos (nepagrindinės sudedamosios dalys), įranga ir transporto išlaidos turi būti įskaičiuotos į Darbų kainą. | m | 3 |  | 0
35 | KAT35 | Vamzdyno alkūnių pakeitimas, Ø 219,1 mm, sienelė nuo 8 mm iki 12,5 mm: Vamzdynų alkūnių demontavimas, alkūnės ir tiesaus tarpsnio vamzdyno galų paruošimas suvirinimui, alkūnės ir vamzdyno galų nušlifavimas šalia suvirinimo zonos iš lauko ir vidaus, alkūnės pastatymas, sukabinimas suvirinimu. Galimos pagrindinės medžiagos, reikalingos vamzdyno alkūnių pakeitimo darbų atlikimui, nurodytos priede Nr. 2 „Garo ir vandens šildymo katilų įrenginių remonto pagrindinių medžiagų lentelė“. Pagalbinės medžiagos (nepagrindinės sudedamosios dalys), įranga ir transporto išlaidos turi būti įskaičiuotos į Darbų kainą. | vnt. | 2 |  | 0
36 | KAT36 | Vamzdyno alkūnių pakeitimas, Ø 273 mm, sienelė nuo 10 mm iki 12,5 mm: Vamzdynų alkūnių demontavimas, alkūnės ir tiesaus tarpsnio vamzdyno galų paruošimas suvirinimui, alkūnės ir vamzdyno galų nušlifavimas šalia suvirinimo zonos iš lauko ir vidaus, alkūnės pastatymas, sukabinimas suvirinimu. Galimos pagrindinės medžiagos, reikalingos vamzdyno alkūnių pakeitimo darbų atlikimui, nurodytos priede Nr. 2 „Garo ir vandens šildymo katilų įrenginių remonto pagrindinių medžiagų lentelė“. Pagalbinės medžiagos (nepagrindinės sudedamosios dalys), įranga ir transporto išlaidos turi būti įskaičiuotos į Darbų kainą. | vnt. | 2 |  | 0
37 | KAT37 | Vamzdyno alkūnių pakeitimas, Ø 323,9 mm, sienelė nuo 8,8 mm iki 12,5 mm: Vamzdynų alkūnių demontavimas, alkūnės ir tiesaus tarpsnio vamzdyno galų paruošimas suvirinimui, alkūnės ir vamzdyno galų nušlifavimas šalia suvirinimo zonos iš lauko ir vidaus, alkūnės pastatymas, sukabinimas suvirinimu. Galimos pagrindinės medžiagos, reikalingos vamzdyno alkūnių pakeitimodarbų atlikimui, nurodytos priede Nr. 2 „Garo ir vandens šildymo katilų įrenginių remonto pagrindinių medžiagų lentelė“. Pagalbinės medžiagos (nepagrindinės sudedamosios dalys), įranga ir transporto išlaidos turi būti įskaičiuotos į Darbų kainą. | vnt. | 1 |  | 0
38 | KAT38 | Vamzdyno alkūnių pakeitimas, Ø 377 x 10 mm: Vamzdynų alkūnių demontavimas, alkūnės ir tiesaus tarpsnio vamzdyno galų paruošimas suvirinimui, alkūnės ir vamzdyno galų nušlifavimas šalia suvirinimo zonos iš lauko ir vidaus, alkūnės pastatymas, sukabinimas suvirinimu. Galimos pagrindinės medžiagos, reikalingos vamzdyno alkūnių pakeitimo darbų atlikimui, nurodytos priede Nr. 2 „Garo ir vandens šildymo katilų įrenginių remonto pagrindinių medžiagų lentelė“. Pagalbinės medžiagos (nepagrindinės sudedamosios dalys), įranga ir transporto išlaidos turi būti įskaičiuotos į Darbų kainą. | vnt. | 1 |  | 0
39 | KAT39 | Vamzdyno alkūnių pakeitimas, Ø 406,4 x 10 mm: Vamzdynų alkūnių demontavimas, alkūnės ir tiesaus tarpsnio vamzdyno galų paruošimas suvirinimui, alkūnės ir vamzdyno galų nušlifavimas šalia suvirinimo zonos iš lauko ir vidaus, alkūnės pastatymas, sukabinimas suvirinimu. Galimos pagrindinės medžiagos, reikalingos vamzdyno alkūnių pakeitimo darbų atlikimui, nurodytos priede Nr. 2 „Garo ir vandens šildymo katilų įrenginių remonto pagrindinių medžiagų lentelė“. Pagalbinės medžiagos (nepagrindinės sudedamosios dalys), įranga ir transporto išlaidos turi būti įskaičiuotos į Darbų kainą. | vnt. | 1 |  | 0
40 | KAT40 | Vamzdyno alkūnių pakeitimas, Ø 530 mm, sienelė nuo 10 mm iki 12 mm: Vamzdynų alkūnių demontavimas, alkūnės ir tiesaus tarpsnio vamzdyno galų paruošimas suvirinimui, alkūnės ir vamzdyno galų nušlifavimas šalia suvirinimo zonos iš lauko ir vidaus, alkūnės pastatymas, sukabinimas suvirinimu. Galimos pagrindinės medžiagos, reikalingos vamzdyno alkūnių pakeitimo darbų atlikimui, nurodytos priede Nr. 2 „Garo ir vandens šildymo katilų įrenginių remonto pagrindinių medžiagų lentelė“. Pagalbinės medžiagos (nepagrindinės sudedamosios dalys), įranga ir transporto išlaidos turi būti įskaičiuotos į Darbų kainą. | vnt. | 1 |  | 0
41 | KAT41 | Vamzdynų temperatūrinių reperių remontas: Temperatūrinių reperių defektuotų dalių demontavimas, naujų pagaminimas ir sumontavimas. Medžiagos, įranga ir transporto išlaidos turi būti įskaičiuotos į Darbų kainą. | vnt. | 2 |  | 0
42 | KAT42 | Vamzdyno hidraulinio bandymo atlikimas su pridavimu komisijai: Vamzdyno užpildymas 5 ÷ 40 ⁰C temperatūros vandeniu, slėgio vamzdyne pakėlimas iki bandomojo (hidrauliniu presu), hidraulinis bandymas, apžiūra, pridavimas komisijai, vamzdyno ištuštinimas. Pagalbinės medžiagos, įranga ir transporto išlaidos turi būti įskaičiuotos į Darbų kainą. | k-tas | 1 |  | 0
Šildymo paviršių vamzdžių, kitų katilo vamzdžių bei vamzdynų suvirinimas
43 | KAT43 | Siūlių suvirinimas. Vamzdžio sienelės storis nuo 8,8 mm iki 11 mm, vamzdžio skersmuo nuo Ø 159 mm iki Ø 273 mm: Šildymo paviršių vamzdžių, kitų katilo vamzdžių bei vamzdynų siūlių suvirinimas, suvirinimo darbų koordinavimas, siūlių paruošimas defektoskopijai, vizualioji kontrolė, identifikavimas, suvirinimo darbų dokumentacijos pateikimas. Medžiagos, įranga ir transporto išlaidos turi būti įskaičiuotos į Darbų kainą. | vnt | 4 |  | 0
44 | KAT44 | Siūlių suvirinimas. Vamzdžio sienelės storis nuo 8,8 mm iki 14,2 mm, vamzdžio skersmuo nuo Ø 323,9 mm iki Ø 377 mm: Šildymo paviršių vamzdžių, kitų katilo vamzdžių bei vamzdynų siūlių suvirinimas, suvirinimo darbų koordinavimas, siūlių paruošimas defektoskopijai, vizualioji kontrolė, identifikavimas, suvirinimo darbų dokumentacijos pateikimas. Medžiagos, įranga ir transporto išlaidos turi būti įskaičiuotos į Darbų kainą. | vnt | 4 |  | 0
45 | KAT45 | Siūlių suvirinimas. Vamzdžio sienelės storis nuo 9 mm iki 12 mm, vamzdžio skersmuo nuo Ø 406 mm iki Ø 530 mm: Šildymo paviršių vamzdžių, kitų katilo vamzdžių bei vamzdynų siūlių suvirinimas, suvirinimo darbų koordinavimas, siūlių paruošimas defektoskopijai, vizualioji kontrolė, identifikavimas, suvirinimo darbų dokumentacijos pateikimas. Medžiagos, įranga ir transporto išlaidos turi būti įskaičiuotos į Darbų kainą. | vnt | 6 |  | 0
Kiti šildymo paviršių, kitų katilo vamzdžių bei vamzdynų remonto darbai
46 | KAT46 | Šildymo paviršių, kitų katilo bei vamzdynų elementų pagaminimas iki Ø 28 mm: Vamzdžių elementų pagaminimas pagal Užsakovo pateiktus brėžinius. Pagamintų vamzdžių elementų gamybos pažymėjimo išdavimas. Galimos pagrindinės medžiagos, reikalingos šildymo paviršių, kitų katilo bei vamzdynų elementų pagaminimo darbų atlikimui, nurodytos priede Nr. 2 „Garo ir vandens šildymo katilų įrenginių remonto pagrindinių medžiagų lentelė“. Pagalbinės medžiagos (nepagrindinės sudedamosios dalys), įranga ir transporto išlaidos turi būti įskaičiuotos į Darbų kainą. | vnt | 0.2 |  | 0
47 | KAT47 | Šildymo paviršių, kitų katilo bei vamzdynų elementų pagaminimas Ø virš 28 mm iki 38 mm: Vamzdžių elementų pagaminimas pagal Užsakovo pateiktus brėžinius. Pagamintų vamzdžių elementų gamybos pažymėjimo išdavimas. Galimos pagrindinės medžiagos, reikalingos šildymo paviršių, kitų katilo bei vamzdynų elementų pagaminimo darbų atlikimui, nurodytos priede Nr. 2 „Garo ir vandens šildymo katilų įrenginių remonto pagrindinių medžiagų lentelė“. Pagalbinės medžiagos (nepagrindinės sudedamosios dalys), įranga ir transporto išlaidos turi būti įskaičiuotos į Darbų kainą. | vnt | 0.2 |  | 0
48 | KAT48 | Šildymo paviršių, kitų katilo bei vamzdynų elementų pagaminimas Ø virš 38 mm iki 42,4 mm: Vamzdžių elementų pagaminimas pagal Užsakovo pateiktus brėžinius. Pagamintų vamzdžių elementų gamybos pažymėjimo išdavimas. Galimos pagrindinės medžiagos, reikalingos šildymo paviršių, kitų katilo bei vamzdynų elementų pagaminimo darbų atlikimui, nurodytos priede Nr. 2 „Garo ir vandens šildymo katilų įrenginių remonto pagrindinių medžiagų lentelė“. Pagalbinės medžiagos (nepagrindinės sudedamosios dalys), įranga ir transporto išlaidos turi būti įskaičiuotos į Darbų kainą. | vnt | 0.4 |  | 0
49 | KAT49 | Šildymo paviršių, kitų katilo bei vamzdynų elementų pagaminimas virš Ø 42,4 mm iki 60,3 mm: Vamzdžių elementų pagaminimas pagal Užsakovo pateiktus brėžinius. Pagamintų vamzdžių elementų gamybos pažymėjimo išdavimas. Galimos pagrindinės medžiagos, reikalingos šildymo paviršių, kitų katilo bei vamzdynų elementų pagaminimo darbų atlikimui, nurodytos priede Nr. 2 „Garo ir vandens šildymo katilų įrenginių remonto pagrindinių medžiagų lentelė“. Turi būti numatyti visi gamybos būdai (šaltas, karštas lenkimas ir kt). Į Darbų kainą turi būti įskaičiuotos pagalbinės medžiagos (nepagrindinės sudedamosios dalys), įranga ir transporto išlaidos. | vnt | 2 |  | 0
50 | KAT50 | Šildymo paviršių, kitų katilo bei vamzdynų elementų pagaminimas Ø virš 60,3 mm iki 88,9 mm: Vamzdžių elementų pagaminimas pagal Užsakovo pateiktus brėžinius. Pagamintų vamzdžių elementų gamybos pažymėjimo išdavimas. Galimos pagrindinės medžiagos, reikalingos šildymo paviršių, kitų katilo bei vamzdynų elementų pagaminimo darbų atlikimui, nurodytos priede Nr. 2 „Garo ir vandens šildymo katilų įrenginių remonto pagrindinių medžiagų lentelė“. Turi būti numatyti visi gamybos būdai (šaltas, karštas lenkimas ir kt.). Į Darbų kainą turi būti įskaičiuotos pagalbinės medžiagos (nepagrindinės sudedamosios dalys), įranga ir transporto išlaidos. | vnt | 0.4 |  | 0
51 | KAT51 | Šildymo paviršių, kitų katilo bei vamzdynų elementų pagaminimas Ø virš 88,9 mm iki 108 mm: Vamzdžių elementų pagaminimas pagal Užsakovo pateiktus brėžinius. Pagamintų vamzdžių elementų gamybos pažymėjimo išdavimas. Galimos pagrindinės medžiagos, reikalingos šildymo paviršių, kitų katilo bei vamzdynų elementų pagaminimo darbų atlikimui, nurodytos priede Nr. 2 „Garo ir vandens šildymo katilų įrenginių remonto pagrindinių medžiagų lentelė“. Pagalbinės medžiagos (nepagrindinės sudedamosios dalys), įranga ir transporto išlaidos turi būti įskaičiuotos į Darbų kainą. | vnt | 0.3 |  | 0
52 | KAT52 | Šildymo paviršių, kitų katilo bei vamzdynų elementų pagaminimas Ø nuo 108 mm iki 159 mm: Vamzdžių elementų pagaminimas pagal Užsakovo pateiktus brėžinius. Pagamintų vamzdžių elementų gamybos pažymėjimo išdavimas. Galimos pagrindinės medžiagos, reikalingos šildymo paviršių, kitų katilo bei vamzdynų elementų pagaminimo darbų atlikimui, nurodytos priede Nr. 2 „Garo ir vandens šildymo katilų įrenginių remonto pagrindinių medžiagų lentelė“. Pagalbinės medžiagos (nepagrindinės sudedamosios dalys), įranga ir transporto išlaidos turi būti įskaičiuotos į Darbų kainą. | vnt | 0.3 |  | 0
53 | KAT53 | Parengiamasis ir palydomasis vamzdynų, lietų atšakų, kolektorių suvirinimo siūlių pašildymas: Šilumos registravimo daviklio pajungimas, šildomojo elemento uždėjimas siūlės zonoje, registravimo prietaiso ir transformatoriaus pajungimas, pradinis ir palydimasis pašildymas iki 350 ⁰C, diagramos pateikimas ataskaitinei dokumentacijai. Medžiagos, įranga ir transporto išlaidos turi būti įskaičiuotos į Darbų kainą. | m | 1 |  | 0
54 | KAT54 | Vamzdynų, lietų atšakų, kolektorių siūlių terminis apdirbimas, kai sienelės storis iki 20 mm: Šilumos registravimo daviklio pajungimas, šildomojo elemento ir izoliacijos uždėjimas siūlės zonoje, registravimo prietaiso ir transformatoriaus pajungimas, terminis apdirbimas, diagramos, ataskaitos pateikimas ataskaitinei dokumentacijai. Medžiagos, įranga ir transporto išlaidos turi būti įskaičiuotos į Darbų kainą. | m | 1 |  | 0
55 | KAT55 | Vamzdžių Ø 32 mm įvalcavimas į būgno korpusą: Vamzdžių įvalcavimas, galų sutrumpinimas būgno viduje iki brėžinyje nurodytų matmenų. Galimos pagrindinės medžiagos, reikalingos įvalcavimo į būgno korpusą darbų atlikimui, nurodytos priede Nr. 2 „Garo ir vandens šildymo katilų įrenginių remonto pagrindinių medžiagų lentelė“. Pagalbinės medžiagos (nepagrindinės sudedamosios dalys), įranga ir transporto išlaidos turi būti įskaičiuotos į Darbų kainą. | vnt | 5 |  | 0
56 | KAT56 | Vamzdžių Ø virš 32 mm iki 60,3 mm įvalcavimas į būgno korpusą: Vamzdžių įvalcavimas, galų sutrumpinimas būgno viduje iki brėžinyje nurodytų matmenų. Galimos pagrindinės medžiagos, reikalingos įvalcavimo į būgno korpusą darbų atlikimui, nurodytos priede Nr. 2 „Garo ir vandens šildymo katilų įrenginių remonto pagrindinių medžiagų lentelė“. Pagalbinės medžiagos (nepagrindinės sudedamosios dalys), įranga ir transporto išlaidos turi būti įskaičiuotos į Darbų kainą. | vnt | 5 |  | 0
57 | KAT57 | Vamzdžių Ø virš 60,3 mm iki 108 mm įvalcavimas į būgno korpusą: Vamzdžių įvalcavimas, galų sutrumpinimas būgno viduje iki brėžinyje nurodytų matmenų. Galimos pagrindinės medžiagos, reikalingos įvalcavimo į būgno korpusą darbų atlikimui, nurodytos priede Nr. 2 „Garo ir vandens šildymo katilų įrenginių remonto pagrindinių medžiagų lentelė“. Pagalbinės medžiagos (nepagrindinės sudedamosios dalys), įranga ir transporto išlaidos turi būti įskaičiuotos į Darbų kainą. | vnt | 2 |  | 0
Dūmtakių, ortakių, jų kitų elementų remontas
58 | KAT58 | Medžiaginių kompensatorių pakeitimas T nuo 150 iki 200 ⁰C : Kompensatorių demontavimas, tvirtinimo elementų paruošimas montavimui, kompensatorių galų susiuvimas ir suklijavimas, kompensatorių sumontavimas, sandarumo patikrinimas, dokumentacijos pateikimas. Galimos pagrindinės medžiagos, reikalingos Medžiaginių kompensatorių pakeitimo T nuo 150 iki 200 ⁰C darbų atlikimui, nurodytos priede Nr. 2 „Garo ir vandens šildymo katilų įrenginių remonto pagrindinių medžiagų lentelė“. Pagalbinės medžiagos (nepagrindinės sudedamosios dalys), įranga ir transporto išlaidos turi būti įskaičiuotos į Darbų kainą. | m² | 6 |  | 0
Katilo išorinės apsiuvos, laiptų, aikštelių, katilo karkaso elementų, ortakių, dūmtakių, ir kitų katilo sudedamųjų detalių iš lakštinio plieno remontas
59 | KAT59 | Plieninių detalių pagaminimas (elemento svoris iki 0,1 t). Plieninių detalių pagaminimas pagal Užsakovo pateiktus brėžinius. Pagamintų plieninių detalių gamybos pažymėjimo išdavimas. Galimos pagrindinės medžiagos, reikalingos Plieninių detalių pagaminimo darbų atlikimui, nurodytos priede Nr. 2 „Garo ir vandens šildymo katilų įrenginių remonto pagrindinių medžiagų lentelė“. Pagalbinės medžiagos (nepagrindinės sudedamosios dalys), įranga ir transporto išlaidos turi būti įskaičiuotos į Darbų kainą. | t | 0.3 |  | 0
60 | KAT60 | Plieninių detalių pagaminimas (elemento svoris virš 0,1 t iki 1 t). Plieninių detalių pagaminimas pagal Užsakovo pateiktus brėžinius. Pagamintų plieninių detalių gamybos pažymėjimo išdavimas. Galimos pagrindinės medžiagos, reikalingos Plieninių detalių pagaminimo darbų atlikimui, nurodytos priede Nr. 2 „Garo ir vandens šildymo katilų įrenginių remonto pagrindinių medžiagų lentelė“. Pagalbinės medžiagos (nepagrindinės sudedamosios dalys), įranga ir transporto išlaidos turi būti įskaičiuotos į Darbų kainą. | t | 2 |  | 0
61 | KAT61 | Plieninių detalių pagaminimas (elemento svoris virš 1 t). Plieninių detalių pagaminimas pagal Užsakovo pateiktus brėžinius. Pagamintų plieninių detalių gamybos pažymėjimo išdavimas. Galimos pagrindinės medžiagos, reikalingos Plieninių detalių pagaminimo darbų atlikimui, nurodytos priede Nr. 2 „Garo ir vandens šildymo katilų įrenginių remonto pagrindinių medžiagų lentelė“. Pagalbinės medžiagos (nepagrindinės sudedamosios dalys), įranga ir transporto išlaidos turi būti įskaičiuotos į Darbų kainą. | t | 3 |  | 0
62 | KAT62 | Plieninių detalių pakeitimas (elemento svoris iki 0,1 t): Plieninių detalių demontavimas, elementų paruošimas suvirinimui, plieninių detalių sumontavimas, suvirinimas ir paruošimas kontrolei, vizualioji kontrolė, suvirinimo dokumentacijos pateikimas. Medžiagos, įranga ir transporto išlaidos turi būti įskaičiuotos į Darbų kainą. | t | 0.3 |  | 0
63 | KAT63 | Plieninių detalių pakeitimas (elemento svoris virš 0,1 t iki 1 t): Plieninių detalių demontavimas, elementų paruošimas suvirinimui, plieninių detalių sumontavimas, suvirinimas ir paruošimas kontrolei, vizualioji kontrolė, suvirinimo dokumentacijos pateikimas. Medžiagos, įranga ir transporto išlaidos turi būti įskaičiuotos į Darbų kainą. | t | 2 |  | 0
64 | KAT64 | Plieninių detalių pakeitimas (elemento svoris virš 1 t): Plieninių detalių demontavimas, elementų paruošimas suvirinimui, plieninių detalių sumontavimas, suvirinimas ir paruošimas kontrolei, vizualioji kontrolė, suvirinimo dokumentacijos pateikimas. Medžiagos, įranga ir transporto išlaidos turi būti įskaičiuotos į Darbų kainą. | t | 3 |  | 0
65 | KAT65 | Takelažinės schemos sumontavimas ir demontavimas: Takelažinės schemos metalo konstrukcijų sumontavimas pagal Rangovo paruoštą, su Užsakovu suderintą projektą (į takelažinės schemos sumontavimo-demontavimo kainą įskaičiuota projekto paruošimo kaina). Medžiagos, įranga ir transporto išlaidos turi būti įskaičiuotos į Darbų kainą. | t | 1.5 |  | 0
Katilo katilo karkaso elementų, ortakių / dūmtakių kompensatorių, laiptų ir aikštelių turėklų, ir kitų katilo sudedamųjų detalių remontas
66 | KAT66 | Plieninių detalių pagaminimas (elemento svoris iki 0,1 t). Plieninių detalių pagaminimas pagal Užsakovo pateiktus brėžinius. Pagamintų plieninių detalių gamybos pažymėjimo išdavimas. Galimos pagrindinės medžiagos, reikalingos Plieninių detalių pagaminimo darbų atlikimui, nurodytos priede Nr. 2 „Garo ir vandens šildymo katilų įrenginių remonto pagrindinių medžiagų lentelė“. Pagalbinės medžiagos (nepagrindinės sudedamosios dalys), įranga ir transporto išlaidos turi būti įskaičiuotos į Darbų kainą. | t | 0.5 |  | 0
67 | KAT67 | Plieninių detalių pagaminimas (elemento svoris virš 0,1 t iki 1 t). Plieninių detalių pagaminimas pagal Užsakovo pateiktus brėžinius. Pagamintų plieninių detalių gamybos pažymėjimo išdavimas. Galimos pagrindinės medžiagos, reikalingos Plieninių detalių pagaminimo (elemento svoris virš 0,02 t iki 0,05 t) darbų atlikimui, nurodytos priede Nr. 2 „Garo ir vandens šildymo katilų įrenginių remonto pagrindinių medžiagų lentelė“. Pagalbinės medžiagos (nepagrindinės sudedamosios dalys), įranga ir transporto išlaidos turi būti įskaičiuotos į Darbų kainą. | t | 2 |  | 0
68 | KAT68 | Plieninių detalių pagaminimas (elemento svoris virš 1 t). Plieninių detalių pagaminimas pagal Užsakovo pateiktus brėžinius. Pagamintų plieninių detalių gamybos pažymėjimo išdavimas. Galimos pagrindinės medžiagos, reikalingos Plieninių detalių pagaminimo darbų atlikimui, nurodytos priede Nr. 2 „Garo ir vandens šildymo katilų įrenginių remonto pagrindinių medžiagų lentelė“. Pagalbinės medžiagos (nepagrindinės sudedamosios dalys), įranga ir transporto išlaidos turi būti įskaičiuotos į Darbų kainą. | t | 4 |  | 0
69 | KAT69 | Plieninių detalių pakeitimas (elemento svoris iki 0,1 t): Plieninių detalių demontavimas, elementų paruošimas suvirinimui, plieninių detalių sumontavimas, suvirinimas ir paruošimas kontrolei, vizualioji kontrolė, suvirinimo dokumentacijos pateikimas. Medžiagos, įranga ir transporto išlaidos turi būti įskaičiuotos į Darbų kainą. | t | 0.5 |  | 0
70 | KAT70 | Plieninių detalių pakeitimas (elemento svoris virš 0,1 t iki 1 t): Plieninių detalių demontavimas, elementų paruošimas suvirinimui, plieninių detalių sumontavimas, suvirinimas ir paruošimas kontrolei, vizualioji kontrolė, suvirinimo dokumentacijos pateikimas. Medžiagos, įranga ir transporto išlaidos turi būti įskaičiuotos į Darbų kainą. | t | 2 |  | 0
71 | KAT71 | Plieninių detalių pakeitimas (elemento svoris virš 1 t): Plieninių detalių demontavimas, elementų paruošimas suvirinimui, plieninių detalių sumontavimas, suvirinimas ir paruošimas kontrolei, vizualioji kontrolė, suvirinimo dokumentacijos pateikimas. Medžiagos, įranga ir transporto išlaidos turi būti įskaičiuotos į Darbų kainą. | t | 4 |  | 0
Atbulinių, reguliavimo, uždaromosios armatūros jungčių remontas, armatūros pakeitimas
72 | KAT72 | Flanšinės armatūros su atsakomaisiais flanšais jungčių remontas DN400 , PN25bar: Armatūros su atsakomaisiais flanšias demontavimas, flanšų tiekimas, vamzdynų briaunų atstatymas šlifavimu, paruošimas suvirinimui, flanšų prikabinimas prie vamzdžio suvirinimu, suvirinimas, siūlių paruošimas defektoskopijai, vizualioji kontrolė. Tvirtinimo detalių srieginių sujungimų valymas ir sriegių taisymas, netinkamų pakeitimas iki 50%. Sandarinimo tarpinių gamyba ir keitimas, armatūros montavimas į vietą. Medžiagos, įranga ir transporto išlaidos turi būti įskaičiuotos į Darbų kainą. | vnt | 1 |  | 0
73 | KAT73 | Flanšinės armatūros su atsakomaisiais flanšais jungčių remontas DN500 , PN25bar: Armatūros su atsakomaisiais flanšias demontavimas, flanšų tiekimas, vamzdynų briaunų atstatymas šlifavimu, paruošimas suvirinimui, flanšų prikabinimas prie vamzdžio suvirinimu, suvirinimas, siūlių paruošimas defektoskopijai, vizualioji kontrolė. Tvirtinimo detalių srieginių sujungimų valymas ir sriegių taisymas, netinkamų pakeitimas iki 50%. Sandarinimo tarpinių gamyba ir keitimas, armatūros montavimas į vietą. Medžiagos, įranga ir transporto išlaidos turi būti įskaičiuotos į Darbų kainą. | vnt | 1 |  | 0
74 | KAT74 | Flanšinės armatūros su atsakomaisiais flanšais jungčių remontas DN600 PN25bar: Armatūros su atsakomaisiais flanšias demontavimas, flanšų tiekimas, vamzdynų briaunų atstatymas šlifavimu, paruošimas suvirinimui, flanšų prikabinimas prie vamzdžio suvirinimu, suvirinimas, siūlių paruošimas defektoskopijai, vizualioji kontrolė. Tvirtinimo detalių srieginių sujungimų valymas ir sriegių taisymas, netinkamų pakeitimas iki 50%. Sandarinimo tarpinių gamyba ir keitimas, armatūros montavimas į vietą. Medžiagos, įranga ir transporto išlaidos turi būti įskaičiuotos į Darbų kainą. | vnt | 1 |  | 0
75 | KAT75 | Įvirinamos armatūros pakeitimas DN virš 40 iki 65, PN nuo 40bar iki 140bar: Armatūros demontavimas, armatūros ir vamzdynų briaunų paruošimas privirinimui. Demontuotos, arba pateiktos Užsakovo armatūros sumontavimas į vietą, prikabinimas suvirinimu, suvirinimas, siūlių paruošimas defektoskopijai, vizualioji kontrolė. Medžiagos, įranga ir transporto išlaidos turi būti įskaičiuotos į Darbų kainą. | vnt | 1 |  | 0
76 | KAT76 | Įvirinamos armatūros pakeitimas DN virš 65 iki 100, PN nuo 40bar. iki 140bar: Armatūros demontavimas, armatūros ir vamzdynų briaunų paruošimas privirinimui. Demontuotos, arba pateiktos Užsakovo armatūros sumontavimas į vietą, prikabinimas suvirinimu, suvirinimas, siūlių paruošimas defektoskopijai, vizualioji kontrolė. Medžiagos, įranga ir transporto išlaidos turi būti įskaičiuotos į Darbų kainą. | vnt | 1 |  | 0
77 | KAT77 | Įvirinamos armatūros pakeitimas DN virš 100 iki 200, PN nuo 40bar. iki 140bar: Armatūros demontavimas, armatūros ir vamzdynų briaunų paruošimas privirinimui. Demontuotos, arba pateiktos Užsakovo armatūros sumontavimas į vietą, prikabinimas suvirinimu, suvirinimas, siūlių paruošimas defektoskopijai, vizualioji kontrolė. Medžiagos, įranga ir transporto išlaidos turi būti įskaičiuotos į Darbų kainą. | vnt | 1 |  | 0
78 | KAT78 | Įvirinamos armatūros pakeitimas DN virš 200 iki 300, PN nuo 40bar. iki 140bar: Armatūros demontavimas, armatūros ir vamzdynų briaunų paruošimas prvirinimui. Demontuotos, arba pateiktos Užsakovo armatūros sumontavimas į vietą, prikabinimas suvirinimu, suvirinimas, siūlių paruošimas defektoskopijai, vizualioji kontrolė. Medžiagos, įranga ir transporto išlaidos turi būti įskaičiuotos į Darbų kainą. | vnt | 1 |  | 0
79 | KAT79 | Įvirinamos armatūros pakeitimas DN virš 300 iki 400, PN nuo 16bar. iki 40bar: Armatūros demontavimas, armatūros ir vamzdynų briaunų paruošimas prvirinimui. Demontuotos, arba pateiktos Užsakovo armatūros sumontavimas į vietą, prikabinimas suvirinimu, suvirinimas, siūlių paruošimas defektoskopijai, vizualioji kontrolė. Medžiagos, įranga ir transporto išlaidos turi būti įskaičiuotos į Darbų kainą. | vnt | 1 |  | 0
80 | KAT80 | Įvirinamos armatūros pakeitimas DN virš 400 iki 500, PN nuo 16bar. iki 40bar: Armatūros demontavimas, armatūros ir vamzdynų briaunų paruošimas prvirinimui. Demontuotos, arba pateiktos Užsakovo armatūros sumontavimas į vietą, prikabinimas suvirinimu, suvirinimas, siūlių paruošimas defektoskopijai, vizualioji kontrolė. Medžiagos, įranga ir transporto išlaidos turi būti įskaičiuotos į Darbų kainą. | vnt | 1 |  | 0
81 | KAT81 | Įvirinamos armatūros pakeitimas DN virš 500 iki 600, PN nuo 16bar. iki 40bar: Armatūros demontavimas, armatūros ir vamzdynų briaunų paruošimas prvirinimui. Demontuotos, arba pateiktos Užsakovo armatūros sumontavimas į vietą, prikabinimas suvirinimu, suvirinimas, siūlių paruošimas defektoskopijai, vizualioji kontrolė. Medžiagos, įranga ir transporto išlaidos turi būti įskaičiuotos į Darbų kainą. | vnt | 1 |  | 0
82 | KAT82 | Armatūros elektromechaninės pavaros demontavimas ir sumontavimas kai armatūros DN virš 100 iki 300. | vnt | 1 |  | 0
83 | KAT83 | Armatūros elektromechaninės pavaros demontavimas ir sumontavimas kai armatūros DN nuo 400 iki 600. | vnt | 1 |  | 0
Kiti įkainiai
84 | KAT84 | Inžinerinio personalo (ITD) darbo valandinis įkainis | val. | 20 |  | 0
85 | KAT85 | Šaltkalvio darbo valandinis įkainis | val. | 40 |  | 0
86 | KAT86 | Suvirintojo darbo valandinis įkainis | val. | 30 |  | 0
|  |  |  | Viso suma be PVM: |  | 0
Pastabos:
1 | Tik demontavimo darbams koef. 0,3 nuo pakeitimo.
2 | Tik montavimo darbams koef. 0,7 nuo pakeitimo.
3 | Į Darbų atlkimo kainą turi būti įskaičiuota reikalingų medžiagų kaina, išskyrus medžiagas nurodytas Priede Nr.2.