## Sheet1
Specialiųjų sąlygų priedo Nr. 2 - Techninės specifikacijos priedas Nr. 2
Darbų kiekių žiniaraštis Nr. 2 (II etapas - Centrinė fasado dalis)
Kompleksas Miesto salės rūmų (un. k. kultūros vertybių registre 10361), Aušros vartų g. 5, Vilniaus m.
Objektas |  | Pagrindinio (Rytų) fasado tvarkybos darbai (restauravimo, remonto ir avarijos grėsmės pašalinimo apsaugos techninių priemonių įrengimo)
Statinys 5 REMONTO DARBAI II etapas
Žiniaraštis 1 FASADAS A (CENTRINIS TŪRIS)
Sąm. | Darbo | Darbų ir išlaidų | Mato | Kiekis | Kaina | EUR
eil. | kodas | aprašymai | vnt |  | Vieneto kaina | Iš viso
| 1 | Cokolinės dalies (iki pirmos tarpaukštinės traukės) tinko remonto darbai
1 | R11-18 | Fasadų dekorat. (marmuro trup.) tinko su įrėž.raštais remontas, dirbant ant pastolių, kai remont.plotas daugiau kaip 5 m2/esamo granitinio tinko remontas k8=1.15,k9=1.15 | m2 | 32 | 0 | 0
2 | A8-74 | Neautentiškų, vėlesnių tinko sluoksnių atsargus pašalinimas, atidengiant autentišką (paliekamą restauravimui) sluoksnį k9=1.15 | m2 | 66 | 0 | 0
3 | A8-41 | Fasadų lygaus tinko restauravimas, atkūrimas kalkių-cemento (arba kalkių) skiediniu | m2 | 66 | 0 | 0
4 | N15-237 | Fasadų dažymas silikatiniais dažais nuo pastolių k9=1.15 | 100 m2 | 0.66 | 0 | 0
5 | A8-74 | Neautentiškų, vėlesnių tinko sluoksnių atsargus pašalinimas, atidengiant autentišką (paliekamą restauravimui) sluoksnį | m2 | 22.5 | 0 | 0
6 | A8-41 | Fasadų lygaus tinko restauravimas, atkūrimas kalkių-cemento (arba kalkių) skiediniu/ angokraščių k9=1.15 | m2 | 22.5 | 0 | 0
7 | N15-237 | Fasadų dažymas silikatiniais dažais nuo pastolių k9=1.15 | 100 m2 | 0.225 | 0 | 0
8 | R7-16 | Langų staktų remontas, neišimant viengubų langų rėmų ir palanginių lentų iš mūrinių sienų | vnt. | 5 | 0 | 0
9 | R7-32 | Stambus langų varstomų rėmų remontas, keičiant du tašelius | vnt. | 5
10 | A10-101 | Medinių langų rėmų ar traukių paviršiaus aukštos kokybės aliejinis dažymas, nuvalant iki 30% senų dažų k9=1.15 |  | 1.8
11 | A5-291-1 | Sudėtingo pusapvalaus viršlangio ar pan. rėmo sudėtingas restauravimas k9=1.15 | vnt. | 3
12 | A10-101 | Medinių langų rėmų ar traukių paviršiaus aukštos kokybės aliejinis dažymas, nuvalant iki 30% senų dažų k9=1.15 |  | 2 | 0 | 0
1 Cokolinės dalies (iki pirmos tarpaukštinės traukės) tinko remonto darbų suma, Eur be PVM | [5 empty] | 0
| 2 | Vidurinės dalies (iki karnizo) tinko remonto darbai
1 | A8-74 | .Neautentiškų, vėlesnių tinko sluoksnių atsargus pašalinimas, atidengiant autentišką (paliekamą restauravimui) sluoksnį k9=1.15 | m2 | 380 | 0 | 0
2 | A8-41 | Fasadų lygaus tinko restauravimas, atkūrimas kalkių-cemento (arba kalkių) skiediniu k9=1.15 | m2 | 380 | 0 | 0
3 | N15-237 | Fasadų dažymas silikatiniais dažais nuo pastolių k9=1.15 | 100 m2 | 3.8 | 0 | 0
4 | A8-74 | Neautentiškų, vėlesnių tinko sluoksnių atsargus pašalinimas, atidengiant autentišką (paliekamą restauravimui) sluoksnį/ baliustradinė tvorelė | m2 | 27 | 0 | 0
5 | R61P-2306 | Betoninių grindų remontas, užtaisant išmušas, kai užtaisomas plotas daugiau 0,5 m2 iki 1,0 m2/pritaikyta betoninės balkono tvorelės remontas, remontiniu skiediniu k8=1.09,k9=1.15 | m2 | 6 | 0 | 0
6 | A8-41 | Fasadų lygaus tinko restauravimas, atkūrimas kalkių-cemento (arba kalkių) skiediniu/ baliustradinė tvorelė k9=1.15 | m2 | 27 | 0 | 0
7 | N15-237 | Fasadų dažymas silikatiniais dažais nuo pastolių k9=1.15 | 100 m2 | 0.27 | 0 | 0
8 | A8-74 | Neautentiškų, vėlesnių tinko sluoksnių atsargus pašalinimas, atidengiant autentišką (paliekamą restauravimui) sluoksnį/angokraščiai | m2 | 58.5 | 0 | 0
9 | A8-41 | Fasadų lygaus tinko restauravimas, atkūrimas kalkių-cemento (arba kalkių) skiediniu/ angokraščių k9=1.15 | m2 | 58.5 | 0 | 0
10 | N15-237 | Fasadų dažymas silikatiniais dažais nuo pastolių k9=1.15 | 100 m2 | 0.585 | 0 | 0
11 | R7-16 | Langų staktų remontas, neišimant viengubų langų rėmų ir palanginių lentų iš mūrinių sienų/durų ir langų | vnt. | 28 | 0 | 0
12 | R7-34 | Stambus langų nevarstomų rėmų remontas, keičiant du tašelius/durų ir langų | vnt. | 28 | 0 | 0
13 | A10-101 | Medinių langų rėmų ar traukių paviršiaus aukštos kokybės aliejinis dažymas, nuvalant iki 30% senų dažų/durų ir langų k9=1.15 |  | 9 | 0 | 0
2 Vidurinės dalies (iki karnizo) tinko remonto darbų suma, Eur be PVM | [5 empty] | 0
| 3 | Karnizo tinko remonto darbai
1 | A8-74 | Neautentiškų, vėlesnių tinko sluoksnių atsargus pašalinimas, atidengiant autentišką (paliekamą restauravimui) sluoksnį k9=1.15 | m2 | 40 | 0 | 0
2 | A8-41 | Fasadų lygaus tinko restauravimas, atkūrimas kalkių-cemento (arba kalkių) skiediniu | m2 | 40 | 0 | 0
3 | N15-237 | Fasadų dažymas silikatiniais dažais nuo pastolių k9=1.15 | 100 m2 | 0.4 | 0 | 0
3 Karnizo tinko remonto darbų suma, Eur be PVM | [5 empty] | 0
| 4 | Viršutinės sienos dalies (virš karnizo) tinko remonto darbai
1 | A8-74 | Neautentiškų, vėlesnių tinko sluoksnių atsargus pašalinimas, atidengiant autentišką (paliekamą restauravimui) sluoksnį | m2 | 60 | 0 | 0
2 | A8-41 | Fasadų lygaus tinko restauravimas, atkūrimas kalkių-cemento (arba kalkių) skiediniu/ | m2 | 60 | 0 | 0
3 | N15-237 | Fasadų dažymas silikatiniais dažais nuo pastolių k9=1.15 | 100 m2 | 0.6 | 0 | 0
4 Viršutinės sienos dalies (virš karnizo) tinko remonto darbų suma, Eur be PVM | [5 empty] | 0
| 5 | Kiti darbai. Balkonų grindų remonto darbai
1 | F11-10-1 | Keraminių /akmens masės/ plytelių dangos pakeitimas, išardant, išlyginant pagrindą ir įrengiant hidroizoliaciją | m2 | 9 | 0 | 0
5 Kiti darbai. Balkonų grindų remonto darbų suma, Eur be PVM | [5 empty] | 0
| 6 | Išsikišusių arch. elementų paviršių hidrofobizavimas
1 | R14-239 | Paviršiaus hidrofobizavimas, purškiant 3 kartus ir dirbant ant žemės (pastolių) k9=1.15 | 100 m2 | 1.2 | 0 | 0
6 Išsikišusių arch. elementų paviršių hidrofobizavimas, suma Eur be PVM | [5 empty] | 0
7 |  | Pastoliai
1 | A21-1-1 | Metalinių paprastų inventorinių iki 16 m aukščio pastolių pastatymas (6 mėnesiams) išorės darbams*h22m k4=1.400,k9=1.15 |  | 610 | 0 | 0
2 | A21-5 | Metalinių inventorinių pastolių (iki 16 m aukščio) nuardymas, kai stovėjo objekte iki 6 mėnesių*h22m k4=1.400,k9=1.15 |  | 610 | 0 | 0
3 | C1-625-34 | Pastolių uždengimo tinklas k9=1.15 |  | 610 | 0 | 0
Pastoliai suma, Eur be PVM | [5 empty] | 0
| Žiniaraštis | 1 FASADAS A (CENTRINIS TŪRIS) bendra suma Eur be PVM
0
Darbų kiekių žiniaraštis Nr. 2 (II etapas - Centrinė fasado dalis)
Kompleksas |  | Miesto salės rūmų (un. k. kultūros vertybių registre 10361), Aušros vartų g. 5, Vilniaus m.
Objektas |  | Pagrindinio (Rytų) fasado tvarkybos darbų (restauravimo, remonto ir avarijos grėsmės pašalinimo apsaugos techninių priemonių įrengimo)
Statinys |  | 6 APSAUGOS TECHNINIŲ PRIEMONIŲ ĮRENGIMO DARBAI II etapas
Žiniaraštis |  | 1 APSAUGOS TECHNINIŲ PRIEMONIŲ ĮRENGIMO DARBAI (II etapas - Centrinė fasado dalis)
Sąm. | Darbo | Darbų ir išlaidų | Mato | Kiekis | Kaina | EUR
eil. | kodas | aprašymai | vnt |  | Vieneto kaina | Iš viso
| 1 | Skardos gaminių remonto darbai
1 | A6-1-1 | Vario arba skardos dangos ardymas |  | 8.4 | 0 | 0
2 | A6-152-1 | Parapetų, stulpelių ir pan. elementų atkūrimas 1 mm storio vario skarda k9=1.15 | m2 | 84 | 0 | 0
3 | A6-1-1 | Vario arba skardos dangos ardymas |  | 5 | 0 | 0
4 | A6-73-1 | Sudėtingų stogų atkūrimas cinkuota skarda, įvedant į falcą jungiančiąją juostelę-įvaržą, kai 1 kv.m masė 4 kg/užlankstais jungtos dangos remonto darbai, keičiant analogiško storio ir matmenų lankstiniais k9=1.15 | m2 | 50 | 0 | 0
1 Skardos gaminių remonto darbų suma be PVM | [5 empty] | 0
| 2 | Lietaus nuvedimo sistemos remonto darbai
1 | A6-1-1 | Vario arba skardos dangos ardymas k9=1.15 |  | 2.4 | 0 | 0
2 | A6-152-1 | Parapetų, stulpelių ir pan. elementų atkūrimas 1 mm storio vario skarda k9=1.15 | m2 | 24 | 0 | 0
3 | A6-180-1 | Sieninių latakų iš 1 mm storio vario skardos pakeitimas k9=1.15 | m | 37 | 0 | 0
2 Lietaus nuvedimo sistemos remonto darbų suma be PVM | [5 empty] | 0
| 3 | Įrengiama apsauga nuo paukščių ANTIBIRD
1 | R33-486 | Apsaugos nuo paukščių montavimas k9=1.15 | vnt. | 1 | 0 | 0
3 Apsaugos nuo paukščių montavimo darbai be PVM | [5 empty] | 0
| Žiniaraštis | 1 APSAUGOS TECHNINIŲ PRIEMONIŲ ĮRENGIMO DARBAI (II etapas, centrinė dalis) suma Eur be PVM
Darbų kiekių žiniaraštis Nr. 2 (II etapas - Centrinė fasado dalis)
Kompleksas |  | Miesto salės rūmų (un. k. kultūros vertybių registre 10361), Aušros vartų g. 5, Vilniaus m.
Objektas |  | Pagrindinio (Rytų) fasado tvarkybos darbų (restauravimo, remonto ir avarijos grėsmės pašalinimo apsaugos techninių priemonių įrengimo)
Statinys |  | 7 RESTAURAVIMO DARBAI II etapas
Žiniaraštis |  | 1 RESTAURAVIMO DARBAI (II etapas, centrinė dalis)
Sąm. | Darbo | Darbų ir išlaidų | Mato | Kiekis | Kaina | EUR
eil. | kodas | aprašymai | vnt |  | Vieneto kaina | Iš viso
| 1 | Cokolinės dalies (iki pirmos tarpaukštinės traukės) tinko remonto darbai
1 | A2-27 | Horizontalios hidroizoliacijos įrengimas, injekuojant hidrofobizuojantį skystį, kai sienų storis 77 cm k9=1.15 | m | 30 | 0 | 0
2 | A8-46 | Fasadų dekoratyvinio tinko su įrėžiamaisiais rustais restauravimas, atkūrimas kalkių-cemento (arba kalkių) skiediniu/- granitinio tinko restauravimas, 10% viso paviršiaus | m2 | 6.4 | 0 | 0
3 | A3-13 | Mūrinių sienų paviršiaus restauravimas T-1 tipo plytomis (290x135x90 mm); restauruojamos vietos storis - 1 plyta k9=1.15 | m2 | 6.6 | 0 | 0
4 | A3-268 | Mūro siūlių restauracija, užpildant jas specialiu (kalkinių) skiediniu k9=1.15 | m2 | 13.2 | 0 | 0
5 | A32-13 | I sudėtingumo kategorijos stiuko paviršiaus nudruskinimas cheminiais reaktyvais k9=1.15 | 10 dm2 | 490 | 0 | 0
1 Cokolinės dalies (iki pirmos tarpaukštinės traukės) tinko remonto darbų suma be PVM
| 2 | Vidurinės dalies (iki karnizo) tinko remonto darbai
1 | A3-13 | Mūrinių sienų paviršiaus restauravimas T-1 tipo plytomis (290x135x90 mm); restauruojamos vietos storis - 1 plyta k9=1.15 | m2 | 38 | 0 | 0
2 | A3-268 | Mūro siūlių restauracija, užpildant jas specialiu (kalkinių) skiediniu k9=1.15 | m2 | 57 | 0 | 0
2 Vidurinės dalies (iki karnizo) tinko remonto darbų suma Eur be PVM
0
| 3 | Karnizo tinko remonto darbai
1 | A3-13 | Mūrinių sienų paviršiaus restauravimas T-1 tipo plytomis (290x135x90 mm); restauruojamos vietos storis - 1 plyta | m2 | 10 | 0 | 0
2 | A3-268 | Mūro siūlių restauracija, užpildant jas specialiu (kalkinių) skiediniu k9=1.15 | m2 | 12 | 0 | 0
3 | A32-13 | I sudėtingumo kategorijos stiuko paviršiaus nudruskinimas cheminiais reaktyvais k9=1.15 | 10 dm2 | 400 | 0 | 0
3 Karnizo tinko remonto darbų suma Eur be PVM
| 4 | Viršutinės sienos dalies (virš karnizo) tinko remonto darbai
1 | A3-13 | Mūrinių sienų paviršiaus restauravimas T-1 tipo plytomis (290x135x90 mm); restauruojamos vietos storis - 1 plyta k9=1.15 | m2 | 12 | 0 | 0
2 | A3-268 | Mūro siūlių restauracija, užpildant jas specialiu (kalkinių) skiediniu k9=1.15 | m2 | 15 | 0 | 0
3 | A32-13 | I sudėtingumo kategorijos stiuko paviršiaus nudruskinimas cheminiais reaktyvais k9=1.15 | 10 dm2 | 480 | 0 | 0
4 Viršutinės sienos dalies (virš karnizo) tinko remonto darbų suma Eur be PVM
0
| 5 | Ažūrinės parapetinės tvorelės restauravimo (atkuriant) darbai:
1 | F46-1-9 | Gelžbetonio konstrukcijų ardymas (sudaužymas) tvokle ir statybinio laužo išvežimas 10 km atstumu, pakraunant mechanizuotai/tvorelių žiedų su viršutinėmis ir apatinėmis templėmis demontavimas k9=1.15 | m3 | 2.8 | 0 | 0
2 | N6-149-1 | Smulkioms sudėtingoms monolitinėms konstrukcijoms klojinių įrengimas ir išardymas iš lentų, kai išskleisto klojinio plotas iki 1m2 k9=1.15 | m2 | 30 | 0 | 0
3 | N6-149-4 | Smulkių sudėtingų monolitinių konstrukcijų betonavimas, panešant betoną 60 m atstumu/tvorelių žiedų liejimas iš šalčiui atsparaus betono k9=1.15 | m3 | 2.8 | 0 | 0
4 | N6-149-3 | Armatūros sudėjimas atskirais strypais į smulkias monolitines konstrukcijas/tvorelių žiedų armavimas, naujų templių inkaravimas, žiedų tvirtinimas prie templių k8=1.17,k9=1.15 | t | 0.56 | 0 | 0
5 | A8-41 | Fasadų lygaus tinko restauravimas, atkūrimas kalkių-cemento (arba kalkių) skiediniu k9=1.15 | m2 | 30 | 0 | 0
6 | N15-237 | Fasadų dažymas silikatiniais dažais nuo pastolių k9=1.15 | 100 m2 | 0.3 | 0 | 0
5 Ažūrinės parapetinės tvorelės restauravimo (atkuriant) darbų suma be PVM
| 6 | Mūro restauravimo darbai- plyšių tvarkymas fasade
1 | N46-99 | Vagų pramušimas mūrinėse sienose, kai vagų skerspjūvio plotas iki 20 cm2, pramušant rankiniu būdu k8=1.17 | 100 m | 0.06 | 0 | 0
2 | A3-262 | Plyšių išvalymas ir akinimas k9=1.15 | m | 6 | 0 | 0
3 | A3-259 | Plytų mūro tvirtinimas metalo sijomis, traukėmis, ryšiais, stygomis ir pan./strypai k9=1.15 | t | 0.006 | 0 | 0
4 | N46-227 | Injektavimo vamzdelių įgilinimas iki 1,0 m k9=1.15 | vnt. | 15 | 0 | 0
5 | A3-265 | Sluoksniuoto mūro injektavimas hidrauliniu injektoriumi, plyšio plotis iki 5 mm | 50 l | 0.6 | 0 | 0
6 Mūro restauravimo darbai- plyšių tvarkymas fasade suma Be PVM | [5 empty] | 0
| Žiniaraštis | 1 RESTAURAVIMO DARBAI (II etapas, centrinė dalis) bendra suma Eur be PVM
Darbų kiekių žiniaraštis Nr. 2 (II etapas - Centrinė fasado dalis)
Kompleksas |  | Miesto salės rūmų (un. k. kultūros vertybių registre 10361), Aušros vartų g. 5, Vilniaus m.
Objektas |  | Pagrindinio (Rytų) fasado tvarkybos darbų (restauravimo, remonto ir avarijos grėsmės pašalinimo apsaugos techninių priemonių įrengimo)
Statinys |  | 8 LIPDINIŲ RESTAURAVIMAS IR KONSERVAVIMAS (II etapas)
Žiniaraštis |  | 1 Fasado lipdinių restauravimo ir konservavimo darbai (II etapas - Centrinė fasado dalis)
Sąm. | Darbo | Darbų ir išlaidų | Mato | Kiekis | Kaina | EUR
eil. | kodas | aprašymai | vnt |  | Vieneto kaina | Iš viso
| 1 | Cementinės vazos šoninių rizalitų bei centrinio frontono kampuose
1 | A32-26 | Sunkiai nuvalomo klijinio ir emulsinio uždažymo valymas nuo II sudėtingumo kategorijos lipdinių paviršių | 10 dm2 | 156 | 0 | 0
2 | A32-38 | Papildomų tvirtinimo detalių pastatymas, tvirtinant II sudėtingumo kategorijos paviršių k9=1.15 | vnt. | 13 | 0 | 0
3 | A32-58 | II sudėtingumo kategorijos sunykusio viršutinio skulptūrų ar dekoro sluoksnio (iki 5 mm storio) atkūrimas iš stiuko k9=1.15 | 10 dm2 | 54.6 | 0 | 0
4 | A32-66 | II sudėtingumo kategorijos naujai atkurto smulkaus dekoro paviršiaus užtrynimas k9=1.15 | 10 dm2 | 156 | 0 | 0
5 | A32-54 | Galutinis atkurtų detalių paviršiaus, o taip pat sušiurkštėjusių autento paviršių dailinimas (užtrynimas), kai paviršius II sudėtingumo kategorijos k9=1.15 | 10 dm2 | 156 | 0 | 0
6 | A32-70 | II sudėtingumo kategorijos restauruotų paviršių gruntavimas - sutvirtinimas sotinant tirpalais k9=1.15 | 10 dm2 | 156 | 0 | 0
7 | A32-74 | II sudėtingumo kategorijos paviršių monochrominis dažymas - tonavimas k9=1.15 | 10 dm2 | 156 | 0 | 0
1 Cementinės vazos šoninių rizalitų bei centrinio frontono kampuose darbų suma be PVM | [5 empty] | 0
| 2 | Karnizas su ornamentuotais modiljonais ir jonėniška kimatija
1 | A32-28 | Sunkiai nuvalomo klijinio ir emulsinio uždažymo valymas nuo IV sudėtingumo kategorijos lipdinių paviršių k9=1.15 | 10 dm2 | 558.6 | 0 | 0
2 | A32-16 | IV sudėtingumo kategorijos stiuko paviršiaus nudruskinimas cheminiais reaktyvais*Fasadų druskingų paviršių valymas kompresiniu mišiniu | 10 dm2 | 279.4 | 0 | 0
3 | A32-60 | IV sudėtingumo kategorijos sunykusio viršutinio skulptūrų ar dekoro sluoksnio (iki 5 mm storio) atkūrimas iš stiuko k9=1.15 | 10 dm2 | 195.52 | 0 | 0
4 | A32-68 | .IV sudėtingumo kategorijos naujai atkurto smulkaus dekoro paviršiaus užtrynimas k9=1.15 | 10 dm2 | 558.6 | 0 | 0
5 | A32-56 | Galutinis atkurtų detalių paviršiaus, o taip pat sušiurkštėjusių autento paviršių dailinimas (užtrynimas), kai paviršius IV sudėtingumo kategorijos k9=1.15 | 10 dm2 | 558.6 | 0 | 0
6 | A32-72 | IV sudėtingumo kategorijos restauruotų paviršių gruntavimas - sutvirtinimas sotinant tirpalais k9=1.15 | 10 dm2 | 558.6 | 0 | 0
7 | A32-76 | IV sudėtingumo kategorijos paviršių monochrominis dažymas - tonavimas k9=1.15 | 10 dm2 | 558.6 | 0 | 0
2 Karnizas su ornamentuotais modiljonais ir jonėniška kimatija suma be PVM | [5 empty] | 0
| 3 | Palmetės šoninių rizalitų bei centrinio frontono kampuose
1 | A32-26 | Sunkiai nuvalomo klijinio ir emulsinio uždažymo valymas nuo II sudėtingumo kategorijos lipdinių paviršių k9=1.15 | 10 dm2 | 67.5 | 0 | 0
2 | A32-38 | Papildomų tvirtinimo detalių pastatymas, tvirtinant II sudėtingumo kategorijos paviršių k9=1.15 | vnt. | 13 | 0 | 0
3 | A32-58 | II sudėtingumo kategorijos sunykusio viršutinio skulptūrų ar dekoro sluoksnio (iki 5 mm storio) atkūrimas iš stiuko k9=1.15 | 10 dm2 | 23.65 | 0 | 0
4 | A32-66 | II sudėtingumo kategorijos naujai atkurto smulkaus dekoro paviršiaus užtrynimas k9=1.15 | 10 dm2 | 67.5 | 0 | 0
5 | A32-54 | Galutinis atkurtų detalių paviršiaus, o taip pat sušiurkštėjusių autento paviršių dailinimas (užtrynimas), kai paviršius II sudėtingumo kategorijos k9=1.15 | 10 dm2 | 67.5 | 0 | 0
6 | A32-70 | II sudėtingumo kategorijos restauruotų paviršių gruntavimas - sutvirtinimas sotinant tirpalais k9=1.15 | 10 dm2 | 67.5 | 0 | 0
7 | A32-74 | II sudėtingumo kategorijos paviršių monochrominis dažymas - tonavimas k9=1.15 | 10 dm2 | 67.5 | 0 | 0
|  | 3 Palmetės šoninių rizalitų bei centrinio frontono kampuose, suma be PVM |  |  |  | 0
| 4 | II a., III a., IV a., V a. ornamentuoti plafonai
1 | A32-28 | Sunkiai nuvalomo klijinio ir emulsinio uždažymo valymas nuo IV sudėtingumo kategorijos lipdinių paviršių k9=1.15 | 10 dm2 | 173.2 | 0 | 0
2 | A32-60 | IV sudėtingumo kategorijos sunykusio viršutinio skulptūrų ar dekoro sluoksnio (iki 5 mm storio) atkūrimas iš stiuko k9=1.15 | 10 dm2 | 173.2 | 0 | 0
3 | A32-68 | IV sudėtingumo kategorijos naujai atkurto smulkaus dekoro paviršiaus užtrynimas k9=1.15 | 10 dm2 | 173.2 | 0 | 0
4 | A32-56 | Galutinis atkurtų detalių paviršiaus, o taip pat sušiurkštėjusių autento paviršių dailinimas (užtrynimas), kai paviršius IV sudėtingumo kategorijos k9=1.15 | 10 dm2 | 173.2 | 0 | 0
5 | A32-72 | IV sudėtingumo kategorijos restauruotų paviršių gruntavimas - sutvirtinimas sotinant tirpalais k9=1.15 | 10 dm2 | 173.2 | 0 | 0
6 | A32-76 | IV sudėtingumo kategorijos paviršių monochrominis dažymas - tonavimas k9=1.15 | 10 dm2 | 173.2 | 0 | 0
|  | 4 II a., III a., IV a., V a. ornamentuoti plafonai, suma be PVM |  |  |  | 0
| 5 | Tarplanginiai IV a. piliastrai
1 | A32-26 | Sunkiai nuvalomo klijinio ir emulsinio uždažymo valymas nuo II sudėtingumo kategorijos lipdinių paviršių k9=1.15 | 10 dm2 | 92.4 | 0 | 0
2 | A32-38 | Papildomų tvirtinimo detalių pastatymas, tvirtinant II sudėtingumo kategorijos paviršių k9=1.15 | vnt. | 10 | 0 | 0
3 | A32-58 | II sudėtingumo kategorijos sunykusio viršutinio skulptūrų ar dekoro sluoksnio (iki 5 mm storio) atkūrimas iš stiuko k9=1.15 | 10 dm2 | 32.28 | 0 | 0
4 | A32-66 | II sudėtingumo kategorijos naujai atkurto smulkaus dekoro paviršiaus užtrynimas k9=1.15 | 10 dm2 | 92.4 | 0 | 0
5 | A32-54 | Galutinis atkurtų detalių paviršiaus, o taip pat sušiurkštėjusių autento paviršių dailinimas (užtrynimas), kai paviršius II sudėtingumo kategorijos k9=1.15 | 10 dm2 | 92.4 | 0 | 0
6 | A32-70 | II sudėtingumo kategorijos restauruotų paviršių gruntavimas - sutvirtinimas sotinant tirpalais k9=1.15 | 10 dm2 | 92.4 | 0 | 0
7 | A32-74 | II sudėtingumo kategorijos paviršių monochrominis dažymas - tonavimas k9=1.15 | 10 dm2 | 92.4 | 0 | 0
|  | 5 Tarplanginiai IV a. piliastrai, suma be PVM |  |  |  | 0
| 6 | Centrinio frontono ornamentuotas timpanas
1 | A32-28 | Sunkiai nuvalomo klijinio ir emulsinio uždažymo valymas nuo IV sudėtingumo kategorijos lipdinių paviršių k9=1.15 | 10 dm2 | 63.9 | 0 | 0
2 | A32-60 | IV sudėtingumo kategorijos sunykusio viršutinio skulptūrų ar dekoro sluoksnio (iki 5 mm storio) atkūrimas iš stiuko k9=1.15 | 10 dm2 | 22.325 | 0 | 0
3 | A32-68 | IV sudėtingumo kategorijos naujai atkurto smulkaus dekoro paviršiaus užtrynimas k9=1.15 | 10 dm2 | 63.9 | 0 | 0
4 | A32-56 | Galutinis atkurtų detalių paviršiaus, o taip pat sušiurkštėjusių autento paviršių dailinimas (užtrynimas), kai paviršius IV sudėtingumo kategorijos k9=1.15 | 10 dm2 | 63.9 | 0 | 0
5 | A32-72 | IV sudėtingumo kategorijos restauruotų paviršių gruntavimas - sutvirtinimas sotinant tirpalais k9=1.15 | 10 dm2 | 63.9 | 0 | 0
6 | A32-76 | IV sudėtingumo kategorijos paviršių monochrominis dažymas - tonavimas k9=1.15 | 10 dm2 | 63.9 | 0 | 0
|  | 6 Centrinio frontono ornamentuotas timpanas, suma su PVM |  |  |  | 0
| 7 | IV a. korintiniai kapiteliai
1 | A32-28 | Sunkiai nuvalomo klijinio ir emulsinio uždažymo valymas nuo IV sudėtingumo kategorijos lipdinių paviršių k9=1.15 | 10 dm2 | 198 | 0 | 0
2 | A32-60 | IV sudėtingumo kategorijos sunykusio viršutinio skulptūrų ar dekoro sluoksnio (iki 5 mm storio) atkūrimas iš stiuko k9=1.15 | 10 dm2 | 69.3 | 0 | 0
3 | A32-68 | IV sudėtingumo kategorijos naujai atkurto smulkaus dekoro paviršiaus užtrynimas k9=1.15 | 10 dm2 | 198 | 0 | 0
4 | A32-56 | Galutinis atkurtų detalių paviršiaus, o taip pat sušiurkštėjusių autento paviršių dailinimas (užtrynimas), kai paviršius IV sudėtingumo kategorijos k9=1.15 | 10 dm2 | 198 | 0 | 0
5 | A32-72 | IV sudėtingumo kategorijos restauruotų paviršių gruntavimas - sutvirtinimas sotinant tirpalais k9=1.15 | 10 dm2 | 198 | 0 | 0
6 | A32-76 | IV sudėtingumo kategorijos paviršių monochrominis dažymas - tonavimas k9=1.15 | 10 dm2 | 198 | 0 | 0
|  | 7 IV a. korintiniai kapiteliai, suma be PVM |  |  |  | 0
| 8 | IV a. puskolonės kapiteliai
1 | A32-28 | Sunkiai nuvalomo klijinio ir emulsinio uždažymo valymas nuo IV sudėtingumo kategorijos lipdinių paviršių k9=1.15 | 10 dm2 | 10.8 | 0 | 0
2 | A32-60 | IV sudėtingumo kategorijos sunykusio viršutinio skulptūrų ar dekoro sluoksnio (iki 5 mm storio) atkūrimas iš stiuko k9=1.15 | 10 dm2 | 3.78 | 0 | 0
3 | A32-68 | IV sudėtingumo kategorijos naujai atkurto smulkaus dekoro paviršiaus užtrynimas k9=1.15 | 10 dm2 | 10.8 | 0 | 0
4 | A32-56 | Galutinis atkurtų detalių paviršiaus, o taip pat sušiurkštėjusių autento paviršių dailinimas (užtrynimas), kai paviršius IV sudėtingumo kategorijos k9=1.15 | 10 dm2 | 10.8 | 0 | 0
5 | A32-72 | IV sudėtingumo kategorijos restauruotų paviršių gruntavimas - sutvirtinimas sotinant tirpalais k9=1.15 | 10 dm2 | 10.8 | 0 | 0
6 | A32-76 | IV sudėtingumo kategorijos paviršių monochrominis dažymas - tonavimas k9=1.15 | 10 dm2 | 10.8 | 0 | 0
|  | 8 IV a. puskolonės kapiteliai, suma be PVM |  |  |  | 0
| 9 | III a. ir IV a. tarplanginės girliandos
1 | A32-28 | Sunkiai nuvalomo klijinio ir emulsinio uždažymo valymas nuo IV sudėtingumo kategorijos lipdinių paviršių k9=1.15 | 10 dm2 | 31.5 | 0 | 0
2 | A32-60 | IV sudėtingumo kategorijos sunykusio viršutinio skulptūrų ar dekoro sluoksnio (iki 5 mm storio) atkūrimas iš stiuko k9=1.15 | 10 dm2 | 11.05 | 0 | 0
3 | A32-68 | IV sudėtingumo kategorijos naujai atkurto smulkaus dekoro paviršiaus užtrynimas k9=1.15 | 10 dm2 | 31.5 | 0 | 0
4 | A32-56 | Galutinis atkurtų detalių paviršiaus, o taip pat sušiurkštėjusių autento paviršių dailinimas (užtrynimas), kai paviršius IV sudėtingumo kategorijos k9=1.15 | 10 dm2 | 31.5 | 0 | 0
5 | A32-72 | IV sudėtingumo kategorijos restauruotų paviršių gruntavimas - sutvirtinimas sotinant tirpalais k9=1.15 | 10 dm2 | 31.5 | 0 | 0
6 | A32-76 | IV sudėtingumo kategorijos paviršių monochrominis dažymas - tonavimas k9=1.15 | 10 dm2 | 31.5 | 0 | 0
|  | 9 III a. ir IV a. tarplanginės girliandos, suma be PVM |  |  |  | 0
| 10 | III a. kapiteliai
1 | A32-28 | Sunkiai nuvalomo klijinio ir emulsinio uždažymo valymas nuo IV sudėtingumo kategorijos lipdinių paviršių k9=1.15 | 10 dm2 | 10.8 | 0 | 0
2 | A32-60 | IV sudėtingumo kategorijos sunykusio viršutinio skulptūrų ar dekoro sluoksnio (iki 5 mm storio) atkūrimas iš stiuko k9=1.15 | 10 dm2 | 3.78 | 0 | 0
3 | A32-68 | IV sudėtingumo kategorijos naujai atkurto smulkaus dekoro paviršiaus užtrynimas k9=1.15 | 10 dm2 | 10.8 | 0 | 0
4 | A32-56 | Galutinis atkurtų detalių paviršiaus, o taip pat sušiurkštėjusių autento paviršių dailinimas (užtrynimas), kai paviršius IV sudėtingumo kategorijos k9=1.15 | 10 dm2 | 10.8 | 0 | 0
5 | A32-72 | IV sudėtingumo kategorijos restauruotų paviršių gruntavimas - sutvirtinimas sotinant tirpalais k9=1.15 | 10 dm2 | 10.8 | 0 | 0
6 | A32-76 | IV sudėtingumo kategorijos paviršių monochrominis dažymas - tonavimas k9=1.15 | 10 dm2 | 10.8 | 0 | 0
|  | 10 III a. kapiteliai, suma su PVM |  |  |  | 0
| 11 | III a. sandrikai
1 | A32-28 | Sunkiai nuvalomo klijinio ir emulsinio uždažymo valymas nuo IV sudėtingumo kategorijos lipdinių paviršių k9=1.15 | 10 dm2 | 64.8 | 0 | 0
2 | A32-60 | IV sudėtingumo kategorijos sunykusio viršutinio skulptūrų ar dekoro sluoksnio (iki 5 mm storio) atkūrimas iš stiuko k9=1.15 | 10 dm2 | 22.58 | 0 | 0
3 | A32-68 | IV sudėtingumo kategorijos naujai atkurto smulkaus dekoro paviršiaus užtrynimas k9=1.15 | 10 dm2 | 64.8 | 0 | 0
4 | A32-56 | Galutinis atkurtų detalių paviršiaus, o taip pat sušiurkštėjusių autento paviršių dailinimas (užtrynimas), kai paviršius IV sudėtingumo kategorijos k9=1.15 | 10 dm2 | 64.8 | 0 | 0
5 | A32-72 | IV sudėtingumo kategorijos restauruotų paviršių gruntavimas - sutvirtinimas sotinant tirpalais k9=1.15 | 10 dm2 | 64.8 | 0 | 0
6 | A32-76 | IV sudėtingumo kategorijos paviršių monochrominis dažymas - tonavimas k9=1.15 | 10 dm2 | 64.8 | 0 | 0
|  | 11 III a. sandrikai, suma be PVM |  |  |  | 0
| 12 | Spynos virš II a. ir III a. langų
1 | A32-28 | Sunkiai nuvalomo klijinio ir emulsinio uždažymo valymas nuo IV sudėtingumo kategorijos lipdinių paviršių k9=1.15 | 10 dm2 | 42.84 | 0 | 0
2 | A32-60 | IV sudėtingumo kategorijos sunykusio viršutinio skulptūrų ar dekoro sluoksnio (iki 5 mm storio) atkūrimas iš stiuko k9=1.15 | 10 dm2 | 15 | 0 | 0
3 | A32-68 | IV sudėtingumo kategorijos naujai atkurto smulkaus dekoro paviršiaus užtrynimas k9=1.15 | 10 dm2 | 42.84 | 0 | 0
4 | A32-56 | Galutinis atkurtų detalių paviršiaus, o taip pat sušiurkštėjusių autento paviršių dailinimas (užtrynimas), kai paviršius IV sudėtingumo kategorijos k9=1.15 | 10 dm2 | 42.84 | 0 | 0
5 | A32-72 | IV sudėtingumo kategorijos restauruotų paviršių gruntavimas - sutvirtinimas sotinant tirpalais k9=1.15 | 10 dm2 | 42.84 | 0 | 0
6 | A32-76 | IV sudėtingumo kategorijos paviršių monochrominis dažymas - tonavimas k9=1.15 | 10 dm2 | 42.84 | 0 | 0
|  | 12 Spynos virš II a. ir III a. langų, suma be PVM |  |  |  | 0
| 13 | Pobalkoniniai kronšteinai
1 | A32-28 | Sunkiai nuvalomo klijinio ir emulsinio uždažymo valymas nuo IV sudėtingumo kategorijos lipdinių paviršių k9=1.15 | 10 dm2 | 155.9 | 0 | 0
2 | A32-60 | IV sudėtingumo kategorijos sunykusio viršutinio skulptūrų ar dekoro sluoksnio (iki 5 mm storio) atkūrimas iš stiuko k9=1.15 | 10 dm2 | 54.57 | 0 | 0
3 | A32-68 | IV sudėtingumo kategorijos naujai atkurto smulkaus dekoro paviršiaus užtrynimas k9=1.15 | 10 dm2 | 155.9 | 0 | 0
4 | A32-56 | Galutinis atkurtų detalių paviršiaus, o taip pat sušiurkštėjusių autento paviršių dailinimas (užtrynimas), kai paviršius IV sudėtingumo kategorijos k9=1.15 | 10 dm2 | 155.9 | 0 | 0
5 | A32-72 | IV sudėtingumo kategorijos restauruotų paviršių gruntavimas - sutvirtinimas sotinant tirpalais k9=1.15 | 10 dm2 | 155.9 | 0 | 0
6 | A32-76 | IV sudėtingumo kategorijos paviršių monochrominis dažymas - tonavimas k9=1.15 | 10 dm2 | 155.9 | 0 | 0
|  | 13 Pobalkoniniai kronšteinai, suma be PVM |  |  |  | 0
| 14 | I a. ir II a. kartušai
1 | A32-28 | Sunkiai nuvalomo klijinio ir emulsinio uždažymo valymas nuo IV sudėtingumo kategorijos lipdinių paviršių k9=1.15 | 10 dm2 | 46.4 | 0 | 0
2 | A32-60 | IV sudėtingumo kategorijos sunykusio viršutinio skulptūrų ar dekoro sluoksnio (iki 5 mm storio) atkūrimas iš stiuko k9=1.15 | 10 dm2 | 16.24 | 0 | 0
3 | A32-68 | IV sudėtingumo kategorijos naujai atkurto smulkaus dekoro paviršiaus užtrynimas k9=1.15 | 10 dm2 | 46.4 | 0 | 0
4 | A32-56 | Galutinis atkurtų detalių paviršiaus, o taip pat sušiurkštėjusių autento paviršių dailinimas (užtrynimas), kai paviršius IV sudėtingumo kategorijos k9=1.15 | 10 dm2 | 46.4 | 0 | 0
5 | A32-72 | IV sudėtingumo kategorijos restauruotų paviršių gruntavimas - sutvirtinimas sotinant tirpalais k9=1.15 | 10 dm2 | 46.4 | 0 | 0
6 | A32-76 | IV sudėtingumo kategorijos paviršių monochrominis dažymas - tonavimas k9=1.15 | 10 dm2 | 46.4 | 0 | 0
|  | 14 I a. ir II a. kartušai, suma be PVM |  |  |  | 0
| 15 | Pagrindinio įėjimo portalas
1 | A32-28 | Sunkiai nuvalomo klijinio ir emulsinio uždažymo valymas nuo IV sudėtingumo kategorijos lipdinių paviršių k9=1.15 | 10 dm2 | 76.85 | 0 | 0
2 | A32-60 | IV sudėtingumo kategorijos sunykusio viršutinio skulptūrų ar dekoro sluoksnio (iki 5 mm storio) atkūrimas iš stiuko k9=1.15 | 10 dm2 | 26.895 | 0 | 0
3 | A32-68 | IV sudėtingumo kategorijos naujai atkurto smulkaus dekoro paviršiaus užtrynimas k9=1.15 | 10 dm2 | 76.85 | 0 | 0
4 | A32-56 | Galutinis atkurtų detalių paviršiaus, o taip pat sušiurkštėjusių autento paviršių dailinimas (užtrynimas), kai paviršius IV sudėtingumo kategorijos k9=1.15 | 10 dm2 | 76.85 | 0 | 0
5 | A32-72 | IV sudėtingumo kategorijos restauruotų paviršių gruntavimas - sutvirtinimas sotinant tirpalais k9=1.15 | 10 dm2 | 76.85 | 0 | 0
6 | A32-76 | IV sudėtingumo kategorijos paviršių monochrominis dažymas - tonavimas k9=1.15 | 10 dm2 | 76.85
7 | papildyta | Herbo atkūrimo projekto derinimas restauravimo taryboje bei darbų atlikimas | kompl. | 1 | 0 | 0
|  | 15 Pagrindinio įėjimo portalas, suma be PVM |  |  |  | 0
| 16 | Kiti darbai
1 | A21-2-1 | Metalinių paprastų inventorinių iki 16 m aukščio pastolių pastatymas (12 mėnesių) išorės darbams k9=1.15 |  | 850 | 0 | 0
2 | A21-6 | Metalinių inventorinių pastolių (iki 16 m aukščio) nuardymas, kai stovėjo objekte iki 12 mėnesių k9=1.15 |  | 850 | 0 | 0
|  | 16 Kiti darbai, suma be PVM |  |  |  | 0
| Žiniaraštis | 1 Fasado lipdinių restauravimo ir konservavimo darbai (II etapas, centrinė dalis) bendra suma Eur be PVM
Bendra II etapo (CENTRINĖ FASADO DALIS) tvarkomųjų remonto darbų kaina be PVM
PVM (21 proc.)
Bendra II etapo (CENTRINĖ FASADO DALIS) tvarkomųjų remonto darbų kaina su PVM