## Sheet1
Specialiųjų sąlygų priedo Nr. 2 - Techninės specifikacijos priedas Nr. 3
Darbų kiekių žiniaraštis Nr. 3 (III etapas - DEŠINYSIS RIZALITAS)
Kompleksas Miesto salės rūmų (un. k. kultūros vertybių registre 10361), Aušros vartų g. 5, Vilniaus m.
Objektas |  | Pagrindinio (Rytų) fasado tvarkybos darbai (restauravimo, remonto ir avarijos grėsmės pašalinimo apsaugos techninių priemonių įrengimo)
Statinys 9 REMONTO DARBAI III etapas
Žiniaraštis 1 FASADAS C IR A (DEŠINYSIS RIZALITAS)
Sąm. | Darbo | Darbų ir išlaidų | Mato | Kiekis | Kaina | EUR
eil. | kodas | aprašymai | vnt |  | Vieneto kaina | Iš viso
| 1 | Cokolinės dalies (iki pirmos tarpaukštinės traukės) tinko remonto darbai
1 | R11-18 | Fasadų dekorat. (marmuro trup.) tinko su įrėž.raštais remontas, dirbant ant pastolių, kai remont.plotas daugiau kaip 5 m2/esamo granitinio tinko remontas k8=1.15,k9=1.15 | m2 | 24 | 0 | 0
2 | A8-74 | Neautentiškų, vėlesnių tinko sluoksnių atsargus pašalinimas, atidengiant autentišką (paliekamą restauravimui) sluoksnį k9=1.15 | m2 | 56 | 0 | 0
3 | A8-41 | Fasadų lygaus tinko restauravimas, atkūrimas kalkių-cemento (arba kalkių) skiediniu | m2 | 56 | 0 | 0
4 | N15-237 | Fasadų dažymas silikatiniais dažais nuo pastolių k9=1.15 | 100 m2 | 0.56 | 0 | 0
5 | A8-74 | Neautentiškų, vėlesnių tinko sluoksnių atsargus pašalinimas, atidengiant autentišką (paliekamą restauravimui) sluoksnį | m2 | 7.2 | 0 | 0
6 | A8-41 | Fasadų lygaus tinko restauravimas, atkūrimas kalkių-cemento (arba kalkių) skiediniu/ angokraščių k9=1.15 | m2 | 7.2 | 0 | 0
7 | N15-237 | Fasadų dažymas silikatiniais dažais nuo pastolių k9=1.15 | 100 m2 | 0.072 | 0 | 0
8 | A5-291-1 | Sudėtingo pusapvalaus viršlangio ar pan. rėmo sudėtingas restauravimas | vnt. | 2 | 0 | 0
9 | A10-101 | Medinių langų rėmų ar traukių paviršiaus aukštos kokybės aliejinis dažymas, nuvalant iki 30% senų dažų k9=1.15 |  | 3.3
1 Cokolinės dalies (iki pirmos tarpaukštinės traukės) tinko remonto darbų suma, Eur be PVM | [5 empty] | 0
| 2 | Vidurinės dalies (iki karnizo) tinko remonto darbai
1 | A8-74 | .Neautentiškų, vėlesnių tinko sluoksnių atsargus pašalinimas, atidengiant autentišką (paliekamą restauravimui) sluoksnį k9=1.15 | m2 | 170 | 0 | 0
2 | A8-41 | Fasadų lygaus tinko restauravimas, atkūrimas kalkių-cemento (arba kalkių) skiediniu k9=1.15 | m2 | 170 | 0 | 0
3 | N15-237 | Fasadų dažymas silikatiniais dažais nuo pastolių k9=1.15 | 100 m2 | 1.7 | 0 | 0
4 | A8-74 | Neautentiškų, vėlesnių tinko sluoksnių atsargus pašalinimas, atidengiant autentišką (paliekamą restauravimui) sluoksnį/ baliustradinė tvorelė | m2 | 18 | 0 | 0
5 | R61P-2306 | Betoninių grindų remontas, užtaisant išmušas, kai užtaisomas plotas daugiau 0,5 m2 iki 1,0 m2/pritaikyta betoninės balkono tvorelės remontas, remontiniu skiediniu k8=1.09,k9=1.15 | m2 | 4.5 | 0 | 0
6 | A8-41 | Fasadų lygaus tinko restauravimas, atkūrimas kalkių-cemento (arba kalkių) skiediniu/ baliustradinė tvorelė k9=1.15 | m2 | 18 | 0 | 0
7 | N15-237 | Fasadų dažymas silikatiniais dažais nuo pastolių k9=1.15 | 100 m2 | 0.18 | 0 | 0
8 | A8-74 | Neautentiškų, vėlesnių tinko sluoksnių atsargus pašalinimas, atidengiant autentišką (paliekamą restauravimui) sluoksnį/angokraščiai | m2 | 22.8 | 0 | 0
9 | A8-41 | Fasadų lygaus tinko restauravimas, atkūrimas kalkių-cemento (arba kalkių) skiediniu/ angokraščių k9=1.15 | m2 | 22.8 | 0 | 0
10 | N15-237 | Fasadų dažymas silikatiniais dažais nuo pastolių k9=1.15 | 100 m2 | 0.228 | 0 | 0
11 | R7-16 | Langų staktų remontas, neišimant viengubų langų rėmų ir palanginių lentų iš mūrinių sienų/durų ir langų | vnt. | 13 | 0 | 0
12 | R7-34 | Stambus langų nevarstomų rėmų remontas, keičiant du tašelius/durų ir langų | vnt. | 13 | 0 | 0
13 | A10-101 | Medinių langų rėmų ar traukių paviršiaus aukštos kokybės aliejinis dažymas, nuvalant iki 30% senų dažų/durų ir langų k9=1.15 |  | 3.2 | 0 | 0
2 Vidurinės dalies (iki karnizo) tinko remonto darbų suma, Eur be PVM | [5 empty] | 0
| 3 | Karnizo tinko remonto darbai
1 | A8-74 | Neautentiškų, vėlesnių tinko sluoksnių atsargus pašalinimas, atidengiant autentišką (paliekamą restauravimui) sluoksnį k9=1.15 | m2 | 22 | 0 | 0
2 | A8-41 | Fasadų lygaus tinko restauravimas, atkūrimas kalkių-cemento (arba kalkių) skiediniu | m2 | 22 | 0 | 0
3 | N15-237 | Fasadų dažymas silikatiniais dažais nuo pastolių k9=1.15 | 100 m2 | 0.22 | 0 | 0
3 Karnizo tinko remonto darbų suma, Eur be PVM | [5 empty] | 0
| 4 | Viršutinės sienos dalies (virš karnizo) tinko remonto darbai
1 | A8-74 | Neautentiškų, vėlesnių tinko sluoksnių atsargus pašalinimas, atidengiant autentišką (paliekamą restauravimui) sluoksnį | m2 | 38 | 0 | 0
2 | A8-41 | Fasadų lygaus tinko restauravimas, atkūrimas kalkių-cemento (arba kalkių) skiediniu/ | m2 | 38 | 0 | 0
3 | N15-237 | Fasadų dažymas silikatiniais dažais nuo pastolių k9=1.15 | 100 m2 | 0.38 | 0 | 0
4 Viršutinės sienos dalies (virš karnizo) tinko remonto darbų suma, Eur be PVM | [5 empty] | 0
| 5 | Kiti darbai. Balkonų grindų remonto darbai
1 | F11-10-1 | Keraminių /akmens masės/ plytelių dangos pakeitimas, išardant, išlyginant pagrindą ir įrengiant hidroizoliaciją | m2 | 8 | 0 | 0
5 Kiti darbai. Balkonų grindų remonto darbų suma, Eur be PVM | [5 empty] | 0
| 6 | Išsikišusių arch. elementų paviršių hidrofobizavimas
1 | R14-239 | Paviršiaus hidrofobizavimas, purškiant 3 kartus ir dirbant ant žemės (pastolių) k9=1.15 | 100 m2 | 0.6 | 0 | 0
6 Išsikišusių arch. elementų paviršių hidrofobizavimas, suma Eur be PVM
7 |  | Pastoliai
1 | A21-1-1 | Metalinių paprastų inventorinių iki 16 m aukščio pastolių pastatymas (6 mėnesiams) išorės darbams*h22m k4=1.400,k9=1.15 |  | 310 | 0 | 0
2 | A21-5 | Metalinių inventorinių pastolių (iki 16 m aukščio) nuardymas, kai stovėjo objekte iki 6 mėnesių*h22m k4=1.400,k9=1.15 |  | 310 | 0 | 0
3 | C1-625-34 | Pastolių uždengimo tinklas k9=1.15 |  | 310 | 0 | 0
Pastoliai suma, Eur be PVM | [5 empty] | 0
| Žiniaraštis | 1 FASADAS C IR A (Dešinysis rizalitas) bendra suma Eur be PVM |  |  | 0
Darbų kiekių žiniaraštis Nr. 3 (III etapas - DEŠINYSIS RIZALITAS)
Kompleksas |  | Miesto salės rūmų (un. k. kultūros vertybių registre 10361), Aušros vartų g. 5, Vilniaus m.
Objektas |  | Pagrindinio (Rytų) fasado tvarkybos darbų (restauravimo, remonto ir avarijos grėsmės pašalinimo apsaugos techninių priemonių įrengimo)
Statinys |  | 9 REMONTO DARBAI III etapas
Žiniaraštis |  | 2 ŠONINIAI FASADAI (UGNIASIENĖ) (III etapas - Dešinysis rizalitas)
Sąm. | Darbo | Darbų ir išlaidų | Mato | Kiekis | Kaina | EUR
eil. | kodas | aprašymai | vnt |  | Vieneto kaina | Iš viso
| 1 | Šoninių fasadų tinko remonto darbai
1 | A8-74 | Neautentiškų, vėlesnių tinko sluoksnių atsargus pašalinimas, atidengiant autentišką (paliekamą restauravimui) sluoksnį k9=1.15 | m2 | 110 | 0 | 0
2 | A8-41 | Fasadų lygaus tinko restauravimas, atkūrimas kalkių-cemento (arba kalkių) skiediniu k9=1.15 | m2 | 110 | 0 | 0
3 | N15-237 | Fasadų dažymas silikatiniais dažais nuo pastolių k9=1.15 | 100 m2 | 1.1 | 0 | 0
1 Šoninių fasadų tinko remonto darbų suma Eur be PVM
| 2 | Dūmtraukių remonto darbai
1 | A8-74 | Neautentiškų, vėlesnių tinko sluoksnių atsargus pašalinimas, atidengiant autentišką (paliekamą restauravimui) sluoksnį | m2 | 14 | 0 | 0
2 | A8-41 | Fasadų lygaus tinko restauravimas, atkūrimas kalkių-cemento (arba kalkių) skiediniu k9=1.15 | m2 | 14 | 0 | 0
3 | N15-237 | Fasadų dažymas silikatiniais dažais nuo pastolių k9=1.15 | 100 m2 | 0.14 | 0 | 0
2 Dūmtraukių remonto darbų suma Eur be PVM
| 3 | Pastoliai
1 | A21-1-1 | Metalinių paprastų inventorinių iki 16 m aukščio pastolių pastatymas (6 mėnesiams) išorės darbams*h22m k4=1.400 |  | 110 | 0 | 0
2 | A21-5 | Metalinių inventorinių pastolių (iki 16 m aukščio) nuardymas, kai stovėjo objekte iki 6 mėnesių*h22m k4=1.400,k9=1.15 |  | 110 | 0 | 0
3 | C1-625-34 | Pastolių uždengimo tinklas k9=1.15 |  | 110 | 0 | 0
Pastoliai suma, Eur be PVM
| Žiniaraštis | 2 ŠONINIS FASADAS (UGNIASIENĖS, III etapas) bendra suma, Eur be PVM |  |  | 0
0
Darbų kiekių žiniaraštis Nr. 3 (III etapas - DEŠINYSIS RIZALITAS)
Kompleksas |  | Miesto salės rūmų (un. k. kultūros vertybių registre 10361), Aušros vartų g. 5, Vilniaus m.
Objektas |  | Pagrindinio (Rytų) fasado tvarkybos darbų (restauravimo, remonto ir avarijos grėsmės pašalinimo apsaugos techninių priemonių įrengimo)
Statinys |  | 10 APSAUGOS TECHNINIŲ PRIEMONIŲ ĮRENGIMO DARBAI III etapas
Žiniaraštis |  | 1 APSAUGOS TECHNINIŲ PRIEMONIŲ ĮRENGIMO DARBAI (III etapas - Dešinysis rizalitas)
Sąm. | Darbo | Darbų ir išlaidų | Mato | Kiekis | Kaina | EUR
eil. | kodas | aprašymai | vnt |  | Vieneto kaina | Iš viso
| 1 | Skardos gaminių remonto darbai
1 | A6-1-1 | Vario arba skardos dangos ardymas |  | 4 | 0 | 0
2 | A6-152-1 | .Parapetų, stulpelių ir pan. elementų atkūrimas 1 mm storio vario skarda k9=1.15 | m2 | 40 | 0 | 0
3 | A6-1-1 | Vario arba skardos dangos ardymas |  | 2 | 0 | 0
4 | A6-73-1 | Sudėtingų stogų atkūrimas cinkuota skarda, įvedant į falcą jungiančiąją juostelę-įvaržą, kai 1 kv.m masė 4 kg/užlankstais jungtos dangos remonto darbai, keičiant analogiško storio ir matmenų lankstiniais k9=1.15 | m2 | 20 | 0 | 0
1 Skardos gaminių remonto darbų suma be PVM | [5 empty] | 0
| 2 | Lietaus nuvedimo sistemos remonto darbai
1 | A6-1-1 | Vario arba skardos dangos ardymas k9=1.15 |  | 1.6 | 0 | 0
2 | A6-152-1 | Parapetų, stulpelių ir pan. elementų atkūrimas 1 mm storio vario skarda k9=1.15 | m2 | 16 | 0 | 0
3 | A6-180-1 | Sieninių latakų iš 1 mm storio vario skardos pakeitimas k9=1.15 | m | 18.5 | 0 | 0
2 Lietaus nuvedimo sistemos remonto darbų suma be PVM | [5 empty] | 0
| 3 | Įrengiama apsauga nuo paukščių ANTIBIRD
1 | R33-486 | Apsaugos nuo paukščių montavimas k9=1.15 | vnt. | 1 | 0 | 0
3 Apsaugos nuo paukščių montavimo darbai be PVM | [5 empty] | 0
| Žiniaraštis | 1 APSAUGOS TECHNINIŲ PRIEMONIŲ ĮRENGIMO DARBAI (III etapas, dešinysis rizalitas) suma Eur be PVM |  |  |  | 0
Darbų kiekių žiniaraštis Nr. 3 (III etapas - DEŠINYSIS RIZALITAS)
Kompleksas |  | Miesto salės rūmų (un. k. kultūros vertybių registre 10361), Aušros vartų g. 5, Vilniaus m.
Objektas |  | Pagrindinio (Rytų) fasado tvarkybos darbų (restauravimo, remonto ir avarijos grėsmės pašalinimo apsaugos techninių priemonių įrengimo)
Statinys |  | 11 RESTAURAVIMO DARBAI III etapas
Žiniaraštis |  | 1 RESTAURAVIMO DARBAI (III etapas, dešinysis rizalitas)
Sąm. | Darbo | Darbų ir išlaidų | Mato | Kiekis | Kaina | EUR
eil. | kodas | aprašymai | vnt |  | Vieneto kaina | Iš viso
| 1 | Cokolinės dalies (iki pirmos tarpaukštinės traukės) tinko remonto darbai
1 | A2-27 | Horizontalios hidroizoliacijos įrengimas, injekuojant hidrofobizuojantį skystį, kai sienų storis 77 cm k9=1.15 | m | 15 | 0 | 0
2 | A8-46 | Fasadų dekoratyvinio tinko su įrėžiamaisiais rustais restauravimas, atkūrimas kalkių-cemento (arba kalkių) skiediniu/- granitinio tinko restauravimas, 10% viso paviršiaus | m2 | 4.8 | 0 | 0
3 | A3-13 | Mūrinių sienų paviršiaus restauravimas T-1 tipo plytomis (290x135x90 mm); restauruojamos vietos storis - 1 plyta k9=1.15 | m2 | 5.6 | 0 | 0
4 | A3-268 | Mūro siūlių restauracija, užpildant jas specialiu (kalkinių) skiediniu k9=1.15 | m2 | 11.2 | 0 | 0
5 | A32-13 | I sudėtingumo kategorijos stiuko paviršiaus nudruskinimas cheminiais reaktyvais k9=1.15 | 10 dm2 | 400 | 0 | 0
1 Cokolinės dalies (iki pirmos tarpaukštinės traukės) tinko remonto darbų suma be PVM
| 2 | Vidurinės dalies (iki karnizo) tinko remonto darbai
1 | A3-13 | Mūrinių sienų paviršiaus restauravimas T-1 tipo plytomis (290x135x90 mm); restauruojamos vietos storis - 1 plyta k9=1.15 | m2 | 17 | 0 | 0
2 | A3-268 | Mūro siūlių restauracija, užpildant jas specialiu (kalkinių) skiediniu k9=1.15 | m2 | 17 | 0 | 0
2 Vidurinės dalies (iki karnizo) tinko remonto darbų suma Eur be PVM
0
| 3 | Karnizo tinko remonto darbai
1 | A3-13 | Mūrinių sienų paviršiaus restauravimas T-1 tipo plytomis (290x135x90 mm); restauruojamos vietos storis - 1 plyta | m2 | 6.6 | 0 | 0
2 | A3-268 | Mūro siūlių restauracija, užpildant jas specialiu (kalkinių) skiediniu k9=1.15 | m2 | 6.6 | 0 | 0
3 | A32-13 | I sudėtingumo kategorijos stiuko paviršiaus nudruskinimas cheminiais reaktyvais k9=1.15 | 10 dm2 | 220 | 0 | 0
3 Karnizo tinko remonto darbų suma Eur be PVM
| 4 | Viršutinės sienos dalies (virš karnizo) tinko remonto darbai
1 | A3-13 | Mūrinių sienų paviršiaus restauravimas T-1 tipo plytomis (290x135x90 mm); restauruojamos vietos storis - 1 plyta k9=1.15 | m2 | 7.6 | 0 | 0
2 | A3-268 | Mūro siūlių restauracija, užpildant jas specialiu (kalkinių) skiediniu k9=1.15 | m2 | 9.5 | 0 | 0
3 | A32-13 | I sudėtingumo kategorijos stiuko paviršiaus nudruskinimas cheminiais reaktyvais k9=1.15 | 10 dm2 | 304 | 0 | 0
4 Viršutinės sienos dalies (virš karnizo) tinko remonto darbų suma Eur be PVM
0
| 5 | Ažūrinės parapetinės tvorelės restauravimo (atkuriant) darbai:
1 | F46-1-9 | Gelžbetonio konstrukcijų ardymas (sudaužymas) tvokle ir statybinio laužo išvežimas 10 km atstumu, pakraunant mechanizuotai/tvorelių žiedų su viršutinėmis ir apatinėmis templėmis demontavimas k9=1.15 | m3 | 0.9 | 0 | 0
2 | N6-149-1 | Smulkioms sudėtingoms monolitinėms konstrukcijoms klojinių įrengimas ir išardymas iš lentų, kai išskleisto klojinio plotas iki 1m2 k9=1.15 | m2 | 10 | 0 | 0
3 | N6-149-4 | Smulkių sudėtingų monolitinių konstrukcijų betonavimas, panešant betoną 60 m atstumu/tvorelių žiedų liejimas iš šalčiui atsparaus betono k9=1.15 | m3 | 0.9 | 0 | 0
4 | N6-149-3 | Armatūros sudėjimas atskirais strypais į smulkias monolitines konstrukcijas/tvorelių žiedų armavimas, naujų templių inkaravimas, žiedų tvirtinimas prie templių k8=1.17,k9=1.15 | t | 0.18 | 0 | 0
5 | A8-41 | Fasadų lygaus tinko restauravimas, atkūrimas kalkių-cemento (arba kalkių) skiediniu k9=1.15 | m2 | 9 | 0 | 0
6 | N15-237 | Fasadų dažymas silikatiniais dažais nuo pastolių k9=1.15 | 100 m2 | 0.09 | 0 | 0
5 Ažūrinės parapetinės tvorelės restauravimo (atkuriant) darbų suma be PVM
| 6 | Mūro restauravimo darbai- plyšių tvarkymas fasade
1 | N46-99 | Vagų pramušimas mūrinėse sienose, kai vagų skerspjūvio plotas iki 20 cm2, pramušant rankiniu būdu k8=1.17 | 100 m | 0.04 | 0 | 0
2 | A3-262 | Plyšių išvalymas ir akinimas k9=1.15 | m | 4 | 0 | 0
3 | A3-259 | Plytų mūro tvirtinimas metalo sijomis, traukėmis, ryšiais, stygomis ir pan./strypai k9=1.15 | t | 0.004 | 0 | 0
4 | N46-227 | Injektavimo vamzdelių įgilinimas iki 1,0 m k9=1.15 | vnt. | 6 | 0 | 0
5 | A3-265 | Sluoksniuoto mūro injektavimas hidrauliniu injektoriumi, plyšio plotis iki 5 mm | 50 l | 0.24 | 0 | 0
6 Mūro restauravimo darbai- plyšių tvarkymas fasade suma Be PVM | [5 empty] | 0
| Žiniaraštis | 1 RESTAURAVIMO DARBAI (III etapas, dešinysis rizalitas) bendra suma Eur be PVM |  |  |  | 0
Darbų kiekių žiniaraštis Nr. 3 (III etapas - DEŠINYSIS RIZALITAS)
Kompleksas |  | Miesto salės rūmų (un. k. kultūros vertybių registre 10361), Aušros vartų g. 5, Vilniaus m.
Objektas |  | Pagrindinio (Rytų) fasado tvarkybos darbų (restauravimo, remonto ir avarijos grėsmės pašalinimo apsaugos techninių priemonių įrengimo)
Statinys |  | 12 LIPDINIŲ RESTAURAVIMAS IR KONSERVAVIMAS (III etapas)
Žiniaraštis |  | 1 Fasado lipdinių restauravimo ir konservavimo darbai (III etapas, dešinysis rizalitas)
Sąm. | Darbo | Darbų ir išlaidų | Mato | Kiekis | Kaina | EUR
eil. | kodas | aprašymai | vnt |  | Vieneto kaina | Iš viso
| 1 | Cementinės vazos šoninių rizalitų bei centrinio frontono kampuose
1 | A32-26 | Sunkiai nuvalomo klijinio ir emulsinio uždažymo valymas nuo II sudėtingumo kategorijos lipdinių paviršių | 10 dm2 | 78 | 0 | 0
2 | A32-38 | Papildomų tvirtinimo detalių pastatymas, tvirtinant II sudėtingumo kategorijos paviršių k9=1.15 | vnt. | 6 | 0 | 0
3 | A32-58 | II sudėtingumo kategorijos sunykusio viršutinio skulptūrų ar dekoro sluoksnio (iki 5 mm storio) atkūrimas iš stiuko k9=1.15 | 10 dm2 | 27.3 | 0 | 0
4 | A32-66 | II sudėtingumo kategorijos naujai atkurto smulkaus dekoro paviršiaus užtrynimas k9=1.15 | 10 dm2 | 78 | 0 | 0
5 | A32-54 | Galutinis atkurtų detalių paviršiaus, o taip pat sušiurkštėjusių autento paviršių dailinimas (užtrynimas), kai paviršius II sudėtingumo kategorijos k9=1.15 | 10 dm2 | 78 | 0 | 0
6 | A32-70 | II sudėtingumo kategorijos restauruotų paviršių gruntavimas - sutvirtinimas sotinant tirpalais k9=1.15 | 10 dm2 | 78 | 0 | 0
7 | A32-74 | II sudėtingumo kategorijos paviršių monochrominis dažymas - tonavimas k9=1.15 | 10 dm2 | 78 | 0 | 0
1 Cementinės vazos šoninių rizalitų bei centrinio frontono kampuose darbų suma be PVM | [5 empty] | 0
| 2 | Karnizas su ornamentuotais modiljonais ir jonėniška kimatija
1 | A32-28 | Sunkiai nuvalomo klijinio ir emulsinio uždažymo valymas nuo IV sudėtingumo kategorijos lipdinių paviršių k9=1.15 | 10 dm2 | 279.3 | 0 | 0
2 | A32-16 | IV sudėtingumo kategorijos stiuko paviršiaus nudruskinimas cheminiais reaktyvais*Fasadų druskingų paviršių valymas kompresiniu mišiniu | 10 dm2 | 139.6 | 0 | 0
3 | A32-60 | IV sudėtingumo kategorijos sunykusio viršutinio skulptūrų ar dekoro sluoksnio (iki 5 mm storio) atkūrimas iš stiuko k9=1.15 | 10 dm2 | 97.75 | 0 | 0
4 | A32-68 | IV sudėtingumo kategorijos naujai atkurto smulkaus dekoro paviršiaus užtrynimas k9=1.15 | 10 dm2 | 279.3 | 0 | 0
5 | A32-56 | Galutinis atkurtų detalių paviršiaus, o taip pat sušiurkštėjusių autento paviršių dailinimas (užtrynimas), kai paviršius IV sudėtingumo kategorijos k9=1.15 | 10 dm2 | 279.3 | 0 | 0
6 | A32-72 | IV sudėtingumo kategorijos restauruotų paviršių gruntavimas - sutvirtinimas sotinant tirpalais k9=1.15 | 10 dm2 | 279.3 | 0 | 0
7 | A32-76 | IV sudėtingumo kategorijos paviršių monochrominis dažymas - tonavimas k9=1.15 | 10 dm2 | 279.3 | 0 | 0
2 Karnizas su ornamentuotais modiljonais ir jonėniška kimatija suma be PVM | [5 empty] | 0
| 3 | Palmetės šoninių rizalitų bei centrinio frontono kampuose
1 | A32-26 | Sunkiai nuvalomo klijinio ir emulsinio uždažymo valymas nuo II sudėtingumo kategorijos lipdinių paviršių k9=1.15 | 10 dm2 | 33.7 | 0 | 0
2 | A32-38 | Papildomų tvirtinimo detalių pastatymas, tvirtinant II sudėtingumo kategorijos paviršių k9=1.15 | vnt. | 6 | 0 | 0
3 | A32-58 | II sudėtingumo kategorijos sunykusio viršutinio skulptūrų ar dekoro sluoksnio (iki 5 mm storio) atkūrimas iš stiuko k9=1.15 | 10 dm2 | 11.8 | 0 | 0
4 | A32-66 | II sudėtingumo kategorijos naujai atkurto smulkaus dekoro paviršiaus užtrynimas k9=1.15 | 10 dm2 | 33.7 | 0 | 0
5 | A32-54 | Galutinis atkurtų detalių paviršiaus, o taip pat sušiurkštėjusių autento paviršių dailinimas (užtrynimas), kai paviršius II sudėtingumo kategorijos k9=1.15 | 10 dm2 | 33.7 | 0 | 0
6 | A32-70 | II sudėtingumo kategorijos restauruotų paviršių gruntavimas - sutvirtinimas sotinant tirpalais k9=1.15 | 10 dm2 | 33.7 | 0 | 0
7 | A32-74 | II sudėtingumo kategorijos paviršių monochrominis dažymas - tonavimas k9=1.15 | 10 dm2 | 33.7 | 0 | 0
|  | 3 Palmetės šoninių rizalitų bei centrinio frontono kampuose, suma be PVM |  |  |  | 0
| 4 | II a., III a., IV a., V a. ornamentuoti plafonai
1 | A32-28 | Sunkiai nuvalomo klijinio ir emulsinio uždažymo valymas nuo IV sudėtingumo kategorijos lipdinių paviršių k9=1.15 | 10 dm2 | 86.5 | 0 | 0
2 | A32-60 | IV sudėtingumo kategorijos sunykusio viršutinio skulptūrų ar dekoro sluoksnio (iki 5 mm storio) atkūrimas iš stiuko k9=1.15 | 10 dm2 | 86.5 | 0 | 0
3 | A32-68 | IV sudėtingumo kategorijos naujai atkurto smulkaus dekoro paviršiaus užtrynimas k9=1.15 | 10 dm2 | 86.5 | 0 | 0
4 | A32-56 | Galutinis atkurtų detalių paviršiaus, o taip pat sušiurkštėjusių autento paviršių dailinimas (užtrynimas), kai paviršius IV sudėtingumo kategorijos k9=1.15 | 10 dm2 | 86.5 | 0 | 0
5 | A32-72 | IV sudėtingumo kategorijos restauruotų paviršių gruntavimas - sutvirtinimas sotinant tirpalais k9=1.15 | 10 dm2 | 86.5 | 0 | 0
6 | A32-76 | IV sudėtingumo kategorijos paviršių monochrominis dažymas - tonavimas k9=1.15 | 10 dm2 | 86.5 | 0 | 0
|  | 4 II a., III a., IV a., V a. ornamentuoti plafonai, suma be PVM |  |  |  | 0
| 5 | Tarplanginiai IV a. piliastrai
1 | A32-26 | Sunkiai nuvalomo klijinio ir emulsinio uždažymo valymas nuo II sudėtingumo kategorijos lipdinių paviršių k9=1.15 | 10 dm2 | 46.2 | 0 | 0
2 | A32-38 | Papildomų tvirtinimo detalių pastatymas, tvirtinant II sudėtingumo kategorijos paviršių k9=1.15 | vnt. | 5 | 0 | 0
3 | A32-58 | II sudėtingumo kategorijos sunykusio viršutinio skulptūrų ar dekoro sluoksnio (iki 5 mm storio) atkūrimas iš stiuko k9=1.15 | 10 dm2 | 16.2 | 0 | 0
4 | A32-66 | II sudėtingumo kategorijos naujai atkurto smulkaus dekoro paviršiaus užtrynimas k9=1.15 | 10 dm2 | 46.2 | 0 | 0
5 | A32-54 | Galutinis atkurtų detalių paviršiaus, o taip pat sušiurkštėjusių autento paviršių dailinimas (užtrynimas), kai paviršius II sudėtingumo kategorijos k9=1.15 | 10 dm2 | 46.2 | 0 | 0
6 | A32-70 | II sudėtingumo kategorijos restauruotų paviršių gruntavimas - sutvirtinimas sotinant tirpalais k9=1.15 | 10 dm2 | 46.2 | 0 | 0
7 | A32-74 | II sudėtingumo kategorijos paviršių monochrominis dažymas - tonavimas k9=1.15 | 10 dm2 | 46.2 | 0 | 0
|  | 5 Tarplanginiai IV a. piliastrai, suma be PVM |  |  |  | 0
| 6 | Centrinio frontono ornamentuotas timpanas
1 | A32-28 | Sunkiai nuvalomo klijinio ir emulsinio uždažymo valymas nuo IV sudėtingumo kategorijos lipdinių paviršių k9=1.15 | 10 dm2 | 31.8 | 0 | 0
2 | A32-60 | IV sudėtingumo kategorijos sunykusio viršutinio skulptūrų ar dekoro sluoksnio (iki 5 mm storio) atkūrimas iš stiuko k9=1.15 | 10 dm2 | 11.15 | 0 | 0
3 | A32-68 | IV sudėtingumo kategorijos naujai atkurto smulkaus dekoro paviršiaus užtrynimas k9=1.15 | 10 dm2 | 31.8 | 0 | 0
4 | A32-56 | Galutinis atkurtų detalių paviršiaus, o taip pat sušiurkštėjusių autento paviršių dailinimas (užtrynimas), kai paviršius IV sudėtingumo kategorijos k9=1.15 | 10 dm2 | 31.8 | 0 | 0
5 | A32-72 | IV sudėtingumo kategorijos restauruotų paviršių gruntavimas - sutvirtinimas sotinant tirpalais k9=1.15 | 10 dm2 | 31.8 | 0 | 0
6 | A32-76 | IV sudėtingumo kategorijos paviršių monochrominis dažymas - tonavimas k9=1.15 | 10 dm2 | 31.8 | 0 | 0
|  | 6 Centrinio frontono ornamentuotas timpanas, suma su PVM |  |  |  | 0
| 7 | IV a. korintiniai kapiteliai
1 | A32-28 | Sunkiai nuvalomo klijinio ir emulsinio uždažymo valymas nuo IV sudėtingumo kategorijos lipdinių paviršių k9=1.15 | 10 dm2 | 99 | 0 | 0
2 | A32-60 | IV sudėtingumo kategorijos sunykusio viršutinio skulptūrų ar dekoro sluoksnio (iki 5 mm storio) atkūrimas iš stiuko k9=1.15 | 10 dm2 | 34.65 | 0 | 0
3 | A32-68 | IV sudėtingumo kategorijos naujai atkurto smulkaus dekoro paviršiaus užtrynimas k9=1.15 | 10 dm2 | 99 | 0 | 0
4 | A32-56 | Galutinis atkurtų detalių paviršiaus, o taip pat sušiurkštėjusių autento paviršių dailinimas (užtrynimas), kai paviršius IV sudėtingumo kategorijos k9=1.15 | 10 dm2 | 99 | 0 | 0
5 | A32-72 | IV sudėtingumo kategorijos restauruotų paviršių gruntavimas - sutvirtinimas sotinant tirpalais k9=1.15 | 10 dm2 | 99 | 0 | 0
6 | A32-76 | IV sudėtingumo kategorijos paviršių monochrominis dažymas - tonavimas k9=1.15 | 10 dm2 | 99 | 0 | 0
|  | 7 IV a. korintiniai kapiteliai, suma be PVM |  |  |  | 0
| 8 | IV a. puskolonės kapiteliai
1 | A32-28 | Sunkiai nuvalomo klijinio ir emulsinio uždažymo valymas nuo IV sudėtingumo kategorijos lipdinių paviršių k9=1.15 | 10 dm2 | 5.4 | 0 | 0
2 | A32-60 | IV sudėtingumo kategorijos sunykusio viršutinio skulptūrų ar dekoro sluoksnio (iki 5 mm storio) atkūrimas iš stiuko k9=1.15 | 10 dm2 | 1.89 | 0 | 0
3 | A32-68 | IV sudėtingumo kategorijos naujai atkurto smulkaus dekoro paviršiaus užtrynimas k9=1.15 | 10 dm2 | 5.4 | 0 | 0
4 | A32-56 | Galutinis atkurtų detalių paviršiaus, o taip pat sušiurkštėjusių autento paviršių dailinimas (užtrynimas), kai paviršius IV sudėtingumo kategorijos k9=1.15 | 10 dm2 | 5.4 | 0 | 0
5 | A32-72 | IV sudėtingumo kategorijos restauruotų paviršių gruntavimas - sutvirtinimas sotinant tirpalais k9=1.15 | 10 dm2 | 5.4 | 0 | 0
6 | A32-76 | IV sudėtingumo kategorijos paviršių monochrominis dažymas - tonavimas k9=1.15 | 10 dm2 | 5.4 | 0 | 0
|  | 8 IV a. puskolonės kapiteliai, suma be PVM |  |  |  | 0
| 9 | III a. ir IV a. tarplanginės girliandos
1 | A32-28 | Sunkiai nuvalomo klijinio ir emulsinio uždažymo valymas nuo IV sudėtingumo kategorijos lipdinių paviršių k9=1.15 | 10 dm2 | 15.75 | 0 | 0
2 | A32-60 | IV sudėtingumo kategorijos sunykusio viršutinio skulptūrų ar dekoro sluoksnio (iki 5 mm storio) atkūrimas iš stiuko k9=1.15 | 10 dm2 | 5.5 | 0 | 0
3 | A32-68 | IV sudėtingumo kategorijos naujai atkurto smulkaus dekoro paviršiaus užtrynimas k9=1.15 | 10 dm2 | 15.75 | 0 | 0
4 | A32-56 | Galutinis atkurtų detalių paviršiaus, o taip pat sušiurkštėjusių autento paviršių dailinimas (užtrynimas), kai paviršius IV sudėtingumo kategorijos k9=1.15 | 10 dm2 | 15.75 | 0 | 0
5 | A32-72 | IV sudėtingumo kategorijos restauruotų paviršių gruntavimas - sutvirtinimas sotinant tirpalais k9=1.15 | 10 dm2 | 15.75 | 0 | 0
6 | A32-76 | IV sudėtingumo kategorijos paviršių monochrominis dažymas - tonavimas k9=1.15 | 10 dm2 | 15.75 | 0 | 0
|  | 9 III a. ir IV a. tarplanginės girliandos, suma be PVM |  |  |  | 0
| 10 | III a. kapiteliai
1 | A32-28 | Sunkiai nuvalomo klijinio ir emulsinio uždažymo valymas nuo IV sudėtingumo kategorijos lipdinių paviršių k9=1.15 | 10 dm2 | 5.4 | 0 | 0
2 | A32-60 | IV sudėtingumo kategorijos sunykusio viršutinio skulptūrų ar dekoro sluoksnio (iki 5 mm storio) atkūrimas iš stiuko k9=1.15 | 10 dm2 | 1.89 | 0 | 0
3 | A32-68 | IV sudėtingumo kategorijos naujai atkurto smulkaus dekoro paviršiaus užtrynimas k9=1.15 | 10 dm2 | 5.4 | 0 | 0
4 | A32-56 | Galutinis atkurtų detalių paviršiaus, o taip pat sušiurkštėjusių autento paviršių dailinimas (užtrynimas), kai paviršius IV sudėtingumo kategorijos k9=1.15 | 10 dm2 | 5.4 | 0 | 0
5 | A32-72 | IV sudėtingumo kategorijos restauruotų paviršių gruntavimas - sutvirtinimas sotinant tirpalais k9=1.15 | 10 dm2 | 5.4 | 0 | 0
6 | A32-76 | IV sudėtingumo kategorijos paviršių monochrominis dažymas - tonavimas k9=1.15 | 10 dm2 | 5.4 | 0 | 0
|  | 10 III a. kapiteliai, suma su PVM |  |  |  | 0
| 11 | III a. sandrikai
1 | A32-28 | Sunkiai nuvalomo klijinio ir emulsinio uždažymo valymas nuo IV sudėtingumo kategorijos lipdinių paviršių k9=1.15 | 10 dm2 | 32.4 | 0 | 0
2 | A32-60 | IV sudėtingumo kategorijos sunykusio viršutinio skulptūrų ar dekoro sluoksnio (iki 5 mm storio) atkūrimas iš stiuko k9=1.15 | 10 dm2 | 11.34 | 0 | 0
3 | A32-68 | IV sudėtingumo kategorijos naujai atkurto smulkaus dekoro paviršiaus užtrynimas k9=1.15 | 10 dm2 | 32.4 | 0 | 0
4 | A32-56 | Galutinis atkurtų detalių paviršiaus, o taip pat sušiurkštėjusių autento paviršių dailinimas (užtrynimas), kai paviršius IV sudėtingumo kategorijos k9=1.15 | 10 dm2 | 32.4 | 0 | 0
5 | A32-72 | IV sudėtingumo kategorijos restauruotų paviršių gruntavimas - sutvirtinimas sotinant tirpalais k9=1.15 | 10 dm2 | 32.4 | 0 | 0
6 | A32-76 | IV sudėtingumo kategorijos paviršių monochrominis dažymas - tonavimas k9=1.15 | 10 dm2 | 32.4 | 0 | 0
|  | 11 III a. sandrikai, suma be PVM |  |  |  | 0
| 12 | Spynos virš II a. ir III a. langų
1 | A32-28 | Sunkiai nuvalomo klijinio ir emulsinio uždažymo valymas nuo IV sudėtingumo kategorijos lipdinių paviršių k9=1.15 | 10 dm2 | 21.42 | 0 | 0
2 | A32-60 | IV sudėtingumo kategorijos sunykusio viršutinio skulptūrų ar dekoro sluoksnio (iki 5 mm storio) atkūrimas iš stiuko k9=1.15 | 10 dm2 | 7.494 | 0 | 0
3 | A32-68 | IV sudėtingumo kategorijos naujai atkurto smulkaus dekoro paviršiaus užtrynimas k9=1.15 | 10 dm2 | 21.42 | 0 | 0
4 | A32-56 | Galutinis atkurtų detalių paviršiaus, o taip pat sušiurkštėjusių autento paviršių dailinimas (užtrynimas), kai paviršius IV sudėtingumo kategorijos k9=1.15 | 10 dm2 | 21.42 | 0 | 0
5 | A32-72 | IV sudėtingumo kategorijos restauruotų paviršių gruntavimas - sutvirtinimas sotinant tirpalais k9=1.15 | 10 dm2 | 21.42 | 0 | 0
6 | A32-76 | IV sudėtingumo kategorijos paviršių monochrominis dažymas - tonavimas k9=1.15 | 10 dm2 | 21.42 | 0 | 0
|  | 12 Spynos virš II a. ir III a. langų, suma be PVM |  |  |  | 0
| 13 | Pobalkoniniai kronšteinai
1 | A32-28 | Sunkiai nuvalomo klijinio ir emulsinio uždažymo valymas nuo IV sudėtingumo kategorijos lipdinių paviršių k9=1.15 | 10 dm2 | 77.95 | 0 | 0
2 | A32-60 | IV sudėtingumo kategorijos sunykusio viršutinio skulptūrų ar dekoro sluoksnio (iki 5 mm storio) atkūrimas iš stiuko k9=1.15 | 10 dm2 | 27.28 | 0 | 0
3 | A32-68 | IV sudėtingumo kategorijos naujai atkurto smulkaus dekoro paviršiaus užtrynimas k9=1.15 | 10 dm2 | 77.95 | 0 | 0
4 | A32-56 | Galutinis atkurtų detalių paviršiaus, o taip pat sušiurkštėjusių autento paviršių dailinimas (užtrynimas), kai paviršius IV sudėtingumo kategorijos k9=1.15 | 10 dm2 | 77.95 | 0 | 0
5 | A32-72 | IV sudėtingumo kategorijos restauruotų paviršių gruntavimas - sutvirtinimas sotinant tirpalais k9=1.15 | 10 dm2 | 77.95 | 0 | 0
6 | A32-76 | IV sudėtingumo kategorijos paviršių monochrominis dažymas - tonavimas k9=1.15 | 10 dm2 | 77.95 | 0 | 0
|  | 13 Pobalkoniniai kronšteinai, suma be PVM |  |  |  | 0
| 14 | I a. ir II a. kartušai
1 | A32-28 | Sunkiai nuvalomo klijinio ir emulsinio uždažymo valymas nuo IV sudėtingumo kategorijos lipdinių paviršių k9=1.15 | 10 dm2 | 23.2 | 0 | 0
2 | A32-60 | IV sudėtingumo kategorijos sunykusio viršutinio skulptūrų ar dekoro sluoksnio (iki 5 mm storio) atkūrimas iš stiuko k9=1.15 | 10 dm2 | 8.12 | 0 | 0
3 | A32-68 | IV sudėtingumo kategorijos naujai atkurto smulkaus dekoro paviršiaus užtrynimas k9=1.15 | 10 dm2 | 23.2 | 0 | 0
4 | A32-56 | Galutinis atkurtų detalių paviršiaus, o taip pat sušiurkštėjusių autento paviršių dailinimas (užtrynimas), kai paviršius IV sudėtingumo kategorijos k9=1.15 | 10 dm2 | 23.2 | 0 | 0
5 | A32-72 | IV sudėtingumo kategorijos restauruotų paviršių gruntavimas - sutvirtinimas sotinant tirpalais k9=1.15 | 10 dm2 | 23.2 | 0 | 0
6 | A32-76 | IV sudėtingumo kategorijos paviršių monochrominis dažymas - tonavimas k9=1.15 | 10 dm2 | 23.2 | 0 | 0
|  | 14 I a. ir II a. kartušai, suma be PVM |  |  |  | 0
| 15 | Pagrindinio įėjimo portalas
1 | A32-28 | Sunkiai nuvalomo klijinio ir emulsinio uždažymo valymas nuo IV sudėtingumo kategorijos lipdinių paviršių k9=1.15 | 10 dm2 | 38.425 | 0 | 0
2 | A32-60 | IV sudėtingumo kategorijos sunykusio viršutinio skulptūrų ar dekoro sluoksnio (iki 5 mm storio) atkūrimas iš stiuko k9=1.15 | 10 dm2 | 13.45 | 0 | 0
3 | A32-68 | IV sudėtingumo kategorijos naujai atkurto smulkaus dekoro paviršiaus užtrynimas k9=1.15 | 10 dm2 | 38.42 | 0 | 0
4 | A32-56 | Galutinis atkurtų detalių paviršiaus, o taip pat sušiurkštėjusių autento paviršių dailinimas (užtrynimas), kai paviršius IV sudėtingumo kategorijos k9=1.15 | 10 dm2 | 38.42 | 0 | 0
5 | A32-72 | IV sudėtingumo kategorijos restauruotų paviršių gruntavimas - sutvirtinimas sotinant tirpalais k9=1.15 | 10 dm2 | 38.42 | 0 | 0
6 | A32-76 | IV sudėtingumo kategorijos paviršių monochrominis dažymas - tonavimas k9=1.15 | 10 dm2 | 38.42 | 0 | 0
|  | 15 Pagrindinio įėjimo portalas, suma be PVM |  |  |  | 0
| 16 | Kiti darbai
1 | A21-2-1 | Metalinių paprastų inventorinių iki 16 m aukščio pastolių pastatymas (12 mėnesių) išorės darbams*36 mėn. k4=3.000,k9=1.15 |  | 425 | 0 | 0
2 | A21-6 | Metalinių inventorinių pastolių (iki 16 m aukščio) nuardymas, kai stovėjo objekte iki 12 mėnesių*36 mėn. k4=3.000,k9=1.15 |  | 425 | 0 | 0
|  | 16 Kiti darbai, suma be PVM |  |  |  | 0
| Žiniaraštis | 1 Fasado lipdinių restauravimo ir konservavimo darbai (III etapas, dešinysis rizalitas) bendra suma Eur be PVM |  |  |  | 0
| Bendra III etapo (DEŠINYSIS RIZALITAS) tvarkomųjų remonto darbų kaina be PVM |  |  | 0
PVM (21 proc.)
Bendra III etapo (DEŠINYSIS RIZALITAS) tvarkomųjų remonto darbų kaina su PVM