## Lapas1
M. K. Čiurlionio tilto kairiojo prietilčio transporto mazgo, Kauno mieste kapitalinio remonto techninis projektas
KONSTRUKCINĖ (STATINIO KONSTRUKCIJOS) DALIS
SĄNAUDŲ KIEKIŲ ŽINIARAŠTIS
Prašome užpildytus darbų kiekių žiniaraščius pateikti excel formatu, nekeičiant nurodytų darbų apibūdinimų (techninių specifikacijų), mato vienetų ir kiekių. Rekomenduojama įkainius ir kainas įrašyti apvalinant dviem skaitmenimis po kablelio, nekeičiant įkainių ir kainos stulpeliuose įvestų apvalinimo nustatymų, o žiniaraštį užpildžius – pasitikrinti ar nėra padarytų aritmetinių klaidų
Poz., eil. Nr. | Pavadinimas ir techninės charakteristikos | Mato vnt. | Kiekis | Vieneto kaina, Eur be PVM | Viso, Eur be PVM
1. Paruošiamieji darbai
1.1. | Darbo vietų aptvėrimas ir laikinas eismo organizavimas pagal „Automobilių kelių darbo vietų aptvėrimo ir eismo reguliavimo taisyklių T DVAER 12“ ir papildomas eismo organizavimo schemas (įtraukiama į statybvietės paruošimo darbus) | kompl. | 1
1.2. | Laikinas apsauginių atitvarų išardymas ir atstatymas | m | 30
1.3. | Laikinas kelio bortų išardymas ir atstatymas ant C20/25 betono pagrindo | m | 60
1.4. | Laikinas vejos bortų išardymas ir atstatymas ant C20/25 betono pagrindo | m | 60
1.5. | Laikinas betoninių plytelių dangos išardymas ir atstatymas, siūles užpilant dolomito smulkiosios mineralinės medžiagos mišiniu 0/5 | m2 | 30
15 cm skaldos pagrindo sluoksnio iš nesurištojo mineralinių medžiagų mišinio 0/45 įrengimas
3 cm storio pasluoksnio iš dolomito smulkiosios mineralinės medžiagos mišinio 0/5 įrengimas
1.6. | Laikino pravažiavimo per kelio skiriamąja juostą įrengimas ir išardymas | m | 50
pagrindo planiravimas
apsauginio šalčiui atsparaus sluoksnio įrengimas
20 cm skaldos pagrindo sluoksnio iš nesurištojo mineralinių medžiagų mišinio 0/45 įrengimas
10 cm storio pagrindo sluoksnis iš mišinio AC 16 PD įrengimas
1.7. | Statybvietės įrengimas ir išardymas (įtraukiama į statybvietės paruošimo darbus) | m2 | 400
2. Esamų konstrukcijų ardymo darbai
2.1. | Esamų deformacinių pjūvių ardymas | m | 80.9
asfalto dangos h=12 cm frezavimas, pakrovimas ir išvežimas
hidroizoliacijos sluoksnio h=1 cm ardymas, pakrovimas ir išvežimas
perdangos gelžbetonio ardymas, pakrovimas ir išvežimas
šaligatvio plytelių ardymas ir atstatymas
turėklinių blokų dalies ardymas, pakrovimas ir išvežimas
2.2. | Metalinių atitvarų estakadų prieigose išmontavimas ir atstatymas | m | 100
2.3. | Sandarinimo juostos ant estakados tarp važiuojamosios asfalto dalies ir šalitilčių g/b dalies išardymas, pakrovimas ir išvežimas | m | 700
2.4. | Sandarinimo juostos ant estakados tarp važiuojamosios asfalto dalies ir skiriamosios juostos g/b dalies išardymas, pakrovimas ir išvežimas | m | 630
2.5. | Plieninių tilto atitvarų tiltų sandūroje demontavimas ir atstatymas | m | 315
2.6. | G/b plokščių tiltų sandūroje išardymas, pakrovimas ir išvežimas | m3 | 126
3. Inkaruotos atraminės sienos po estakada remontas
3.1. | Skaldos nukasimas prie atraminės sienos, nustūmimas buldozeriu iki 50 m ir sandėliavimas vietoje | m3 | 19
3.2. | Sienutės atkasimas rankiniu būdu, grunto pakrovimas ir išvežimas | m3 | 56
3.3. | Atramos Nr. 5K sparno atkasimas rankiniu būdu, grunto pakrovimas ir išvežimas | m3 | 17
3.4. | Atramos Nr. 5K sparno prieduobės išramstymas laikinais skydais | m2 | 26
3.5. | Lizdų gręžimas atraminėje sienoje inkariniams strypams tvirtinti | vnt. | 4321
horizontalūs lizdai Ø = 26 mm, L = 200 mm
horizontalūs lizdai Ø = 14 mm, L = 100 mm
3.6. | Inkarinių strypų įstatymas į išgręžtus lizdus ir tvirtinimas klijais epoksidinių dervų pagrindu | vnt. | 4321
3.7. | Lizdų gręžimas atramos Nr. 5K sparne inkariniams strypams tvirtinti | vnt. | 330
horizontalūs lizdai Ø = 32 mm, L = 250 mm
horizontalūs lizdai Ø = 14 mm, L = 100 mm
3.8. | Inkarinių strypų įstatymas į išgręžtus lizdus ir tvirtinimas klijais epoksidinių dervų pagrindu | vnt. | 4321
3.9. | Atraminės sienos fasadinės pusės paviršių plovimas aukšto slėgio vandens srove | m2 | 550
3.10. | Atraminės sienos plyšių sandarinimas remontiniu mišiniu | m2 | 8
3.11. | Atramos Nr. 5K sparno fasadinės pusės paviršių plovimas aukšto slėgio vandens srove | m2 | 22
3.12. | Atramos Nr. 5K sparno fasadinės pusės plyšių sandarinimas remontiniu mišiniu | m2 | 1
3.13. | Atraminės sienos pastorinimo betonavimas | m3 | 33
betonas C35/45 (su priedais)
armatūros gaminiai
3.14. | Bentonitinės juostos įrengimas tarp sienos pastorinimo ir esamo betono | m | 246
3.15. | Atramos Nr. 5K sparno pastorinimo betonavimas | m3 | 3.1
betonas C35/45 (su priedais)
armatūros gaminiai
3.16. | Bentonitinės juostos įrengimas tarp atramos Nr. 5K sparno pastorinimo ir esamo betono | m | 18
3.17. | Atraminės sienos temperatūrinių siūlių šviesoje bituminės mastikos išardymas | m | 29
3.18. | Atraminės sienos temperatūrinių siūlių šviesoje sandarinimas bitumine mastika | m | 29
3.19. | Horizontalių skylių Ø175 mm, L = 0,65 m gręžimas ankštomis sąlygomis gelžbetoninėje sienoje inkarams įrengti | vnt. | 52
3.20. | Inkarinių mikropolių įgręžimas į gruntą ankštomis sąlygomis | m | 988
vamzdinis inkaras Ø76(35) mm, L = 19,0 m su tvirtinimo detalėmis
3.21. | Cementinio skiedinio injektavimas į įgręžtus vamzdinius inkarus | m3 | 36.4
3.22. | Horizontalių skylių Ø175 mm, L = 0,7 m gręžimas ankštomis sąlygomis gelžbetoniniame sparne templėms įrengti | vnt. | 4
3.23. | Horizontalių skylių Ø175 mm, L = 0,5 m gręžimas ankštomis sąlygomis gelžbetoninėje sienoje templėms įrengti | vnt. | 4
3.24. | Plieninių templių įgręžimas ankštomis sąlygomis tarp atraminės sienos ir atramos Nr. 5K sparno | m | 64
vamzdinis inkaras Ø52(26) mm, L = 16,0 m su tvirtinimo detalėmis
3.25. | Atraminės sienos fasadinės pusės paviršių plovimas aukšto slėgio vandens srove | m2 | 550
3.26. | Nuvalytų atraminės sienos fasadinės pusės paviršių gruntavimas | m2 | 550
3.27. | Atraminės sienos fasadinės pusės paviršių padengimas elastiniais apsauginiais betono dažais | m2 | 550
3.28. | Atraminės sienos fasadinės pusės paviršių padengimas skaidria anti-grafiti danga | m2 | 550
3.29. | Atramos Nr. 5K sparno fasadinės pusės paviršių plovimas aukšto slėgio vandens srove | m2 | 22
3.30. | Nuvalytų atramos Nr. 5K sparno fasadinės pusės paviršių gruntavimas | m2 | 8
3.31. | Atramos Nr. 5K sparno fasadinės pusės paviršių padengimas elastiniais apsauginiais betono dažais | m2 | 8
3.32. | Atramos Nr. 5K sparno fasadinės pusės paviršių, besiliečiančių su gruntu, padengimas apsaugine hidroizoliacija | m2 | 14
3.33. | Gerai drenuojančio grunto supylimas ir sutankinimas prie atramos Nr. 5K sparno | m3 | 17
3.34. | Gerai drenuojančio grunto supylimas ir sutankinimas prie atraminės sienos | m3 | 56
3.35. | Esamos skaldos supylimas 20 cm sluoksniu prie atraminės sienos | m3 | 19
4. Ramtų, tarpinių atramų ir atraminių sienų remonto darbai
4.1. | Atraminės sienutės Nr. 1 prie pėsčiųjų tilto fasadinės dalies valymas aukšto slėgio vandens srove | m2 | 146
4.2. | Sukorodavusios armatūros valymas smėliasrove | m2 | 0.1
4.3. | Armatūros padengimas antikorozine danga | m2 | 0.1
4.4. | Pažeistų vietų užtaisymas remontiniais mišiniais | m2 | 5
4.5. | Atraminės sienutės Nr. 1 prie pėsčiųjų tilto fasadinės dalies gruntavimas ir dažymas apsauginiais betono dažais | m2 | 146
4.6. | Atraminės sienutės prie geležinkelio kelio fasadinės dalies ir viršaus valymas aukšto slėgio vandens srove | m2 | 40
4.7. | Sukorodavusios armatūros valymas smėliasrove | m2 | 0.1
4.8. | Armatūros padengimas antikorozine danga | m2 | 0.1
4.9. | Pažeistų vietų užtaisymas remontiniais mišiniais | m2 | 1
4.10. | Atraminės sienutės prie geležinkelio kelio fasadinės dalies ir viršaus gruntavimas ir dažymas apsauginiais betono dažais | m2 | 40
4.11. | Ramtų fasadinės dalies valymas aukšto slėgio vandens srove | m2 | 305
4.12. | Sukorodavusios armatūros valymas smėliasrove | m2 | 0.3
4.13. | Armatūros padengimas antikorozine danga | m2 | 0.3
4.14. | Pažeistų vietų užtaisymas remontiniais mišiniais | m2 | 10
4.15. | Ramtų fasadinės dalies gruntavimas ir padengimas hidrofobizuojančia danga | m2 | 305
4.16. | Tarpinių atramų pažeistų vietų valymas aukšto slėgio vandens srove | m2 | 25
4.17. | Sukorodavusios armatūros valymas smėliasrove | m2 | 0.5
4.18. | Armatūros padengimas antikorozine danga | m2 | 0.5
4.19. | Pažeistų vietų užtaisymas remontiniais mišiniais | m2 | 25
5. Estakados perdangos remonto darbai
5.1. | Estakados perdangos pažeistų vietų valymas aukšto slėgio vandens srove | m2 | 30
5.2. | Sukorodavusios armatūros valymas smėliasrove | m2 | 5
5.3. | Armatūros padengimas antikorozine danga | m2 | 5
5.4. | Pažaidų perdangoje užtaisymas remontiniais mišiniais, hvid=3 cm | m2 | 30
5.5. | Estakados perdangos galų po 1,0 m nuo krašto valymas aukšto slėgio vandens srove | m2 | 120
5.6. | Pažaidų perdangos galuose užtaisymas remontiniais mišiniais, hvid=3 cm | m2 | 2
5.7. | Estakados perdangos galų po 1,0 m nuo krašto gruntavimas ir padengimas skaidria hidrofobizuojančia danga | m2 | 120
5.8. | Šalitilčių dangos ir atitvarų bortų plovimas aukšto slėgio vandens srove | m2 | 1850
5.9. | Pažaidų atitvarų bortuose užtaisymas remontiniais betono mišiniais, hvid=2 cm | m2 | 20
5.10. | Atitvarų bortų gruntavimas ir padengimas epoksidine danga | m2 | 400
5.11. | Vienos eilės šaligatvio plytelių prie turėklinių blokų išmontavimas ir sandėliavimas vietoje | m2 | 346
5.12. | Cementinio skiedinio sl. h=9 cm ardymas, pakrovimas ir išvežimas | m2 | 380
5.13. | Hidroizoliacijos sluoksnio h=1 cm ardymas, pakrovimas ir išvežimas | m2 | 320
5.14. | Pažaidų šalitilčio plokštėse užtaisymas remontiniais betono mišiniais, hvid=2 cm | m2 | 90
5.15. | Hidroizoliacijos sluoksnio h=1 cm įrengimas šalitiltyje | m2 | 430
5.16. | Cementinio skiedinio sl. h=9 cm įrengimas šalitiltyje | m2 | 380
5.17. | Išmontuotos eilės šaligatvio plytelių atstatymas šalitiltyje iš sandėliuojamų plytelių | m2 | 346
5.18. | Bituminės sandarinimo siūlės tarp šaligatvio plytelių ir turėklinio borto įrengimas | m | 691.4
5.19. | Turėklinių blokų paviršių plovimas aukšto slėgio vandens srove | m2 | 1075
5.20. | Bituminių sandarinimo siūlių tarp turėklinių bortų išardymas, pakrovimas ir išvežimas | m | 186.5
5.21. | Bituminių sandarinimo siūlių tarp turėklinių bortų įrengimas | m | 186.5
5.22. | Turėklinių blokų paviršių padengimas skaidria hidrofobizuojančia danga | m2 | 1075
5.23. | Daugiaprofilinių deformacinių pjūvių įrengimas | m | 80.9
betonas C35/45 (su priedais)
armatūros gaminiai
5.24. | Išilginės deformacinės siūlės tarp kairiosios ir dešiniosios estakadų perdangų įrengimas | m | 315
5.25. | Išlyginamojo betono sluoksnio hvid= 2 cm po atitvarų plokštėmis įrengimas | m2 | 503
5.26. | G/b plokščių virš estakadų sandūros monolitinimas | m3 | 126
betonas C35/45 (su priedais)
armatūros gaminiai
5.27. | G/b plokščių virš estakadų sandūros siūlių sandarinimas elastinga bitumine mastika | m | 72
5.28. | Hidroizoliacijos sluoksnio h=1 cm įrengimas prie deformacinių pjūvių po 1 m iš abiejų pusių | m2 | 129
5.29. | Apsauginio asfalto sluoksnio h = 2 cm iš asfalto mišinio SMA 8 S klojimas ant estakadų perdangų prie deformacinių pjūvių | m2 | 61.5
5.30. | Polimerais modifikuotos bituminės emulsijos tolygaus sluoksnio paskleidimas | m2 | 123
5.31. | 8 cm storio apatinio asfalto sluoksnio iš mišinio AC 22 AS (su SZ22/LA25 ir PMB 25/55–60 rišikliu) įrengimas | m2 | 123
5.32. | Polimerais modifikuotos bituminės emulsijos tolygaus sluoksnio paskleidimas | m2 | 123
5.33. | 4 cm storio viršutinio asfalto sluoksnio iš mišinio SMA 11 S (su SZ18/LA20 ir PMB 25/55–60 rišikliu) įrengimas | m2 | 123
5.34. | Viršutinio asfalto sluoksnių siūlės sandarinimas bitumine mastika | m | 123
5.35. | Sandarinimo juostos ant estakados tarp važiuojamosios asfalto dalies ir šalitilčių g/b dalies įrengimas | m | 700
5.36. | Sandarinimo juostos ant estakados tarp važiuojamosios asfalto dalies ir skiriamosios juostos g/b dalies įrengimas | m | 630
6. Atraminių mazgų remonto darbai
6.1. | Perdangos pakėlimas ties remontuojamais atraminiais mazgais naudojant domkratus | vnt. | 35
6.2. | Tarpinių atramų elastomerinių atraminių guolių permontavimas į kitą padėtį | vnt. | 20
6.3. | Esamų elastomerinių atraminių guolių išmontavimas nuo kraštinių atramų ir sandėliavimas vietoje | vnt. | 15
6.4. | Metalinių plokštelių ant kraštinių atramų išardymas, pakrovimas ir išvežimas | kg | 850
6.5. | Kraštinių atramų gelžbetoninių atraminių prizmių nuardymas, pakrovimas ir išvežimas 10 atstumu | m3 | 3
6.6. | Naujų apsauginėmis dangomis padengtų plieninių 60x60x2 cm plokštelių su jungėmis įbetonavimas | vnt. | 15
plienas S355 J2
6.7. | Kraštinių atramų naujų gelžbetoninių atraminių prizmių betonavimas | m3 | 3
betonas C35/45 (su priedais)
6.8. | Esamų elastomerinių atraminių guolių sumontavimas ant kraštinių atramų | vnt. | 15
6.9. | Kraštinių ir tarpinių atramų remontuojamų atraminių mazgų elastomerinių guolių klijavimas | m2 | 12.6
7. Pėsčiųjų tiltukas
7.1. | Pėsčiųjų tilto einamosios dalies epoksido dangos nuvalymas | m2 | 24
7.2. | Pėščiųjų tilto einamosios dalies padengimas epoksido pagrindo danga 5 mm su smėlio pabarstu | m2 | 24
7.3. | Esamų deformacinių pjūvių užtaisymas elastinga bitumine mastika | m3 | 0.02
7.4. | Tarpų tarp pėščiųjų tilto ir laiptinės konstrukcijų užtaisymas elastinga bitumine mastika | m3 | 0.02
8. Apšvietimo stulpų remonto darbai
8.1. | Apšvietimo stulpų bazinių dalių valymas smėliasrove | m2 | 19.5
8.2. | Nuvalytų apšvietimo stulpų bazinių dalių gruntavimas | m2 | 19.5
8.3. | Nuvalytų apšvietimo stulpų bazinių dalių padengimas apsaugine antikorozine danga su spalva | m2 | 19.5
9. Šaligatvio remonto darbai
9.1. | Sugadintų šaligatvio plytelių išardymas, pakrovimas ir išvežimas | m2 | 15
9.2. | Išsikraipiusių šaligatvio plytelių išmontavimas ir sandėliavimas vietoje | m2 | 15
9.3. | Esamo skaldos pagrindo sluoksnio planiravimas | m2 | 30
9.4. | Skaldos pagrindo sluoksnio iš nesurištojo mineralinių medžiagų mišinio 0/45 supylimas | m3 | 3
9.5. | Šaligatvio dangos atstatymas esamomis plytelėmis | m2 | 15
9.6. | 7 cm storio betoninių plytelių dangos įrengimas | m2 | 15
9.7. | Siūlių užpildymas dolomito smulkiosios mineralinės medžiagos mišiniu 0/5 | m3 | 0.2
9.8. | Išsikišusio virš šaligatvio dangos gatvės borto pjovimas | m | 4
9.9. | Šaligatvio bortų pažeistų vietų atstatymas remontiniu betono mišiniu hvid=30 mm | m3 | 0.2
9.10. | Tarpų tarp esamų plytelių užpildymas betono skiediniu | m3 | 0.1
9.11. | Žolės ir grunto sąnašų valymas | m2 | 110
10. Vandens nuvedimo nuo perdangos remontas
10.1. | Pakloto ties vandens šulinėliais išardymas, asfalto sl. h=14 cm frezavimas, pakrovimas ir išvežimas | m2 | 1.5
10.2. | Esamų metalinių vandens šulinėlių išardymas | vnt. | 11
10.3. | Vandens surinkimo šulinėlių Ø160 mm valymas aukšto slėgio vandens srove | vnt. | 39
10.4. | Vandens surinkimo šulinėlių po danga Ø110 mm valymas mechaniniu būdu | vnt. | 5
10.5. | Vandens surinkimo šulinėlių po danga Ø110 mm valymas aukšto slėgio vandens srove | vnt. | 5
10.6. | Lietaus vandens nuvedimo šulinėlių įrengimas
| metaliniai cinkuoti šulinėliai Ø160 mm | vnt. | 11
| metaliniai vamzdžiai Ø160 mm, L=1300 mm | m | 14.3
10.7. | Tarpų tarp šulinėlių ir perdangos užsandarinimas liejamuoju skiediniu | m3 | 0.2
10.8. | Vandens nuvedimo nuo perdangos sistemos įrengimas
| PP trišakiai Ø200x160 mm 90° | vnt. | 47
| PP trišakiai Ø200x200 mm 90° | vnt. | 2
| PP trišakiai Ø200x200 mm 45° | vnt. | 3
| PP alkūnės Ø200 mm 90° | vnt. | 3
| PP alkūnės Ø200 mm 60° | vnt. | 5
| PP alkūnės Ø200 mm 45° | vnt. | 17
| PP kompensatoriai Ø200 mm | vnt. | 5
| PP pravalos Ø200 mm | vnt. | 15
| PP tarpmovė Ø160/200 mm | vnt. | 1
| PP aklės 200 mm | vnt. | 7
| PVC vamzdžiai Ø160 mm, L=1000 mm | vnt. | 4
| PP vamzdžiai Ø200 mm, L=1000 mm | vnt. | 13
| PP vamzdžiai Ø200 mm, L=2000 mm | vnt. | 7
| PP vamzdžiai Ø200 mm, L=3000 mm | vnt. | 6
| PP vamzdžiai Ø200 mm, L=6000 mm | vnt. | 88
| vertikalių skylių Ø12 mm, L=100 mm gręžimas | vnt. | 30
| horizontalių skylių Ø12 mm, L=100 mm gręžimas | vnt. | 520
| cinkuoti laikikliai | vnt. | 550
| kitas cinkuotas tvirtinimo metalas | kg | 45
| epoksidiniai klijai | kg | 6.3
10.9. | Siūlių tarp betoninių konstrukcijų ir asfalto dangos hermetizavimas sandarinimo juosta | m | 6
10.10. | Asfalto dangos ant tilto įrengimas
| hidroizoliacijos sl., h=1 cm | m2 | 1.5
| bituminė mastika | m2 | 1.5
| viršutinio asfalto sl. iš MA 11 S, h=14 cm | m2 | 1.5
| viršutinio asfalto sluoksnių siūlės sandarinimas bitumine mastika | m | 17
10.11. | Skaldos fr. 45/56 sluoksnio h= 20 cm įrengimas prie lietvamzdžių antgalių kolonų apačioje | m3 | 1
10.12. | Savitakinių lietaus nuotekų vamzdynų hidraulinis bandymas | m | 588
11. Laiptinės Nr. 1 lietaus vandens nuvedimo sistemos įrengimas
11.1. | Laiptinės dangos ant aikštelių remontas
| plytelių dangos h=16 cm nuardymas, pakrovimas ir išvežimas | m2 | 47
| išlyginamojo betono sl. h=2 cm nuardymas, pakrovimas ir išvežimas | m2 | 47
| vertikalių skylių Ø130 mm, L=150 mm gręžimas | vnt. | 4
| nuolydį formuojančio betono sl. įrengimas hvid=5 cm | m2 | 47
| purškiamos hidroizoliacijos sl. įrengimas | m2 | 51
| išlyginamojo betono sl. h=2 cm įrengimas | m2 | 47
| plytelių 30x40 dangos h=8 cm įrengimas | m2 | 47
| bituminės mastikos siūlės h=1 cm įrengimas | m | 25
11.2. | Laiptinės dangos ant laiptatakių remontas
| plytelių dangos h=16 cm nuardymas ir atstatymas | m2 | 25
| išlyginamojo betono sl. h=2 cm išardymas, pakrovimas ir išvežimas | m2 | 25
| išlyginamojo betono sl. h=2 cm įrengimas | m2 | 25
| purškiamos hidroizoliacijos sl. įrengimas | m2 | 39
| bituminės mastikos siūlės h=1 cm įrengimas | m | 35
11.3. | Laiptinės pirmo aukšto dangos remontas
| plytelių dangos h=16 cm nuardymas ir atstatymas | m2 | 3
| armuoto išlyginamojo betono sl. h=15 cm ardymas, pakrovimas ir išvežimas | m2 | 3
| armuoto išlyginamojo betono sl. h=15 cm įrengimas, kai armuojama 100x100x4 mm tinklu | m2 | 3
11.4. | Lietaus vandens nuvedimo šulinėlių/įlajų įrengimas ant laiptinės aikštelių
| metaliniai cinkuoti šulinėliai Ø110 mm | vnt. | 3
| metalinis cinkuotas latakas su įlaja Ø110 mm, L=2000 mm | vnt. | 1
| metaliniai cinkuoti vamzdžiai Ø110 mm, L=300 mm | m | 1.2
11.5. | Vandens nuvedimo sistemos įrengimas
| PP trišakiai Ø200x160 mm 90° | vnt. | 4
| PP alkūnė Ø200 mm 60° | vnt. | 1
| PP alkūnės Ø200 mm 45° | vnt. | 14
| PP alkūnės Ø200 mm 30° | vnt. | 6
| PP pravalos Ø200 mm | vnt. | 3
| PP aklės 160 mm | vnt. | 3
| PP aklė 200 mm | vnt. | 1
| PVC vamzdžiai Ø160 mm, L=1000 mm | vnt. | 3
| PP vamzdžiai Ø200 mm, L=1000 mm | vnt. | 16
| PP vamzdžiai Ø200 mm, L=2000 mm | vnt. | 2
| PP vamzdžiai Ø200 mm, L=3000 mm | vnt. | 3
| vertikalių skylių Ø12 mm, L=100 mm gręžimas | vnt. | 30
| horizontalių skylių Ø12 mm, L=100 mm gręžimas | vnt. | 5
| cinkuoti laikikliai | vnt. | 35
| kitas cinkuotas tvirtinimo metalas | kg | 3
| epoksidiniai klijai | kg | 0.4
| horizontalios skylės Ø300 mm, L=300 mm gręžimas | vnt. | 1
11.6. | Grunto iškasimas, gruntą supilant vietoje | m3 | 2
11.7. | Grunto iškasimas, pakrovimas ir išvežimas | m3 | 0.1
11.8. | Esamo grunto po vamzdžiais sutankinimas | m2 | 1.5
11.9. | Smėlio pagrindo sluoksnio po vamzdžiais įrengimas, h= 10 cm | m3 | 0.1
11.10. | Duobės užpylimas esamu gruntu, sutankinant | m3 | 2
11.11. | Savitakinių lietaus nuotekų vamzdynų hidraulinis bandymas | m | 32
11.12. | Siūlės sandarinimas bitumine mastika prie laiptinės Nr. 1 deformacinio pjūvio | m | 3
11.13. | Laiptų aikštelių ir laiptatakių šoninių paviršių padengimas elastiniais apsauginiais betono dažais | m2 | 8
11.14. | Fasadinių paviršių plovimas vandeniu | m2 | 500
12. Atraminės sienutės Nr. 1 vandens nuvedimo įrengimas
12.1. | Betoninio latako įrengimas
| betoninis latakas, b=500 mm | m | 76.5
| betonas C20/25 | m3 | 4
| skiedinys | m3 | 0.4
| bituminės mastikos siūlė h=1 cm | m | 68
13. Asfalto ir šaligatvio dangos remontas
13.1. | Esamo dangos ženklinimo linijų pašalinimas | m | 6685
13.2. | Esamo dangos ženklinimo plotų pašalinimas | m2 | 161
13.3. | Asfalto ir šaligatvio dangos ties nuovaža Nr. 3 išardymas
| viršutinio asfalto sl. h=4 cm frezavimas, pakrovimas ir išvežimas | m2 | 350
| apatinio asfalto sl. h=5 cm frezavimas, pakrovimas ir išvežimas | m2 | 321
| apsauginio asfalto sl. h=6 cm frezavimas, pakrovimas ir išvežimas | m2 | 321
| skaldos pagrindo sluoksnio hvid=23 cm iš nesurištojo mineralinių medžiagų mišinio 0/45 nukasimas ir sandėliavimas vietoje | m3 | 96
| apsauginio šalčiui atsparaus sluoksnio hvid=11 cm nukasimas, pakrovimas ir išvežimas | m3 | 33
| apsauginio šalčiui atsparaus sluoksnio hvid=11 cm nukasimas ir sandėliavimas vietoje | m3 | 12
| betoninių kelio bortų 100.15.30 išmontavimas ir sandėliavimas vietoje | m | 93
| betoninių plytelių dangos 50x50x7 cm nuardymas ir sandėliavimas vietoje | m2 | 80
| išlyginamojo betono sl. po gatvės bortais išardymas, pakrovimas ir išvežimas | m3 | 4
| pasluoksnio h=3 cm iš nesurištojo mineralinio medžiagų mišinio 0/5 nukasimas, pakrovimas ir išvežimas | m3 | 2.5
13.4. | Asfalto dangos ties nuovaža Nr. 3 įrengimas
| skaldos pagrindo sluoksnio h=20 cm iš nesurištojo mineralinių medžiagų mišinio 0/45 įrengimas | m3 | 84
| apsauginio asfalto sl. h=14 cm iš AC 32 PS įrengimas | m2 | 321
| polimerais modifikuotos bituminės emulsijos C60BP4–S tolygaus sluoksnio paskleidimas | m2 | 321
| 8 cm storio apatinio asfalto sluoksnio iš mišinio AC 22 AS (su SZ22/LA25 ir PMB 25/55–60 rišikliu) įrengimas | m2 | 321
| polimerais modifikuotos bituminės emulsijos C60BP4–S tolygaus sluoksnio paskleidimas | m2 | 350
| 4 cm storio viršutinio asfalto sluoksnio iš mišinio SMA 11 S (su SZ18/LA20 ir PMB 25/55–60 rišikliu) įrengimas | m2 | 350
| sandarinimo juostos tarp betoninių konstrukcijų ir asfalto dangos įrengimas | m | 93
| geokompozito paklojimas asfalto dangoje | m2 | 101
| viršutinio asfalto sluoksnių siūlės sandarinimas bitumine mastika | m | 101
13.5. | Asfalto viršutinio sluoksnio iš mišinio SMA 11 S pašiurkštinimas, užberiant ir pritankinant 2/5 frakcijos skaldelę | m2 | 350
13.6. | Betoninių kelio bortų įrengimas
| esami betoniniai kelio bortai 100.15.30 | m | 93
| betono pagrindo sl. C20/25 | m3 | 4
13.7. | Apsauginio šalčiui atsparaus sluoksnio po šaligatviu h=16 cm įrengimas | m3 | 12
13.8. | Skaldos pagrindo sluoksnio po šaligatviu h=15 cm iš nesurištojo mineralinių medžiagų mišinio 0/45 įrengimas | m3 | 12
13.9. | Pasluoksnio h=3 cm iš nesurištojo mineralinio medžiagų mišinio 0/5 įrengimas | m3 | 2.5
13.10. | Betoninių plytelių dangos 50x50x7 cm įrengimas, siūles užpildant smulkiosios mineralinės medžiagos mišiniu 0/5 | m2 | 80
13.11. | Asfalto dangos Europos pr. išardymas
| viršutinio asfalto sl. h=4 cm frezavimas, pakrovimas ir išvežimas | m2 | 340
| apatinio asfalto sl. h=8 cm frezavimas, pakrovimas ir išvežimas | m2 | 310
| apsauginio asfalto sl. h=10 cm frezavimas, pakrovimas ir išvežimas | m2 | 310
| skaldos pagrindo sluoksnio hvid=27 cm iš nesurištojo mineralinių medžiagų mišinio 0/45 nukasimas, pakrovimas ir išvežimas | m3 | 14
| skaldos pagrindo sluoksnio hvid=27 cm iš nesurištojo mineralinių medžiagų mišinio 0/45 nukasimas ir sandėliavimas vietoje | m3 | 77
13.12. | Asfalto dangos Europos pr. įrengimas
| skaldos pagrindo sluoksnio h=23 cm iš nesurištojo mineralinių medžiagų mišinio 0/45 įrengimas | m3 | 77
| apsauginio asfalto sl. h=14 cm iš AC 32 PS įrengimas | m2 | 310
| polimerais modifikuotos bituminės emulsijos C60BP4–S tolygaus sluoksnio paskleidimas | m2 | 310
| 8 cm storio apatinio asfalto sluoksnio iš mišinio AC 22 AS (su SZ22/LA25 ir PMB 25/55–60 rišikliu) įrengimas | m2 | 310
| polimerais modifikuotos bituminės emulsijos C60BP4–S tolygaus sluoksnio paskleidimas | m2 | 340
| 4 cm storio viršutinio asfalto sluoksnio iš mišinio SMA 11 S (su SZ18/LA20 ir PMB 25/55–60 rišikliu) įrengimas | m2 | 340
| sandarinimo juosta tarp betoninių konstrukcijų ir asfalto dangos | m | 97
| geokompozito paklojimas asfalto dangoje | m2 | 104
| viršutinio asfalto sluoksnių siūlės sandarinimas bitumine mastika | m | 104
13.13. | Asfalto viršutinio sluoksnio iš mišinio SMA 11 S pašiurkštinimas, užberiant ir pritankinant 2/5 frakcijos skaldelę | m2 | 340
13.14. | Asfalto dangos iki 60 mm storio duobių frezavimas | m2 | 1
13.15. | Duobių asfalto dangoje užtaisymas asfalto mišiniu SMA 11S, kai sluoksnio bendras storis 60 mm | m2 | 1
13.16. | Plyšių frezavimas asfalto dangoje | m | 20
13.17. | Įtrūkimų dangoje užtaisymas karštu bitumu | m | 20
14. Europos pr. dangos ženklinimas
14.1. | Kelio dangos ženklinimas plastiku ištisine 0,12 m pločio linija mechanizuotai | m | 2560
14.2. | Kelio dangos ženklinimas plastiku brūkšnine 0,12 m pločio linija, mechanizuotai, kai brūkšnio ir tarpo santykis 1:1 | m | 51
14.3. | Kelio dangos ženklinimas plastiku brūkšnine 0,2 m pločio linija mechanizuotai, kai brūkšnio ir tarpo santykis 1:3 | m | 95
14.4. | Kelio dangos ženklinimas plastiku brūkšnine 0,12 m pločio linija mechanizuotai, kai brūkšnio ir tarpo santykis 1:3 | m | 2115
14.5. | Kelio dangos ženklinimas plastiku brūkšnine 0,12 m pločio linija mechanizuotai, kai brūkšnio ir tarpo santykis 3:1 | m | 50
14.6. | Kitų elementų (rodyklių, stop linijų, salelių, pėsčiųjų perėjų ir kt.) dažymas plastiku rankiniu būdu | m2 | 51
15. Įvažos Nr. 2 dangos ženklinimas
15.1. | Kelio dangos ženklinimas plastiku ištisine 0,12 m pločio linija mechanizuotai | m | 165
15.2. | Kelio dangos ženklinimas plastiku ištisine 0,2 m pločio linija mechanizuotai | m | 30
15.3. | Kelio dangos ženklinimas plastiku brūkšnine 0,2 m pločio linija mechanizuotai, kai brūkšnio ir tarpo santykis 1:1 | m | 27
15.4. | Kelio dangos ženklinimas plastiku brūkšnine 0,12 m pločio linija mechanizuotai, kai brūkšnio ir tarpo santykis 1:3 | m | 822
15.5. | Kelio dangos ženklinimas plastiku brūkšnine 0,12 m pločio linija mechanizuotai, kai brūkšnio ir tarpo santykis 3:1 | m | 220
15.6. | Kitų elementų (rodyklių, stop linijų, salelių, pėsčiųjų perėjų ir kt.) dažymas plastiku rankiniu būdu | m2 | 72
16. Įvažos Nr. 2 dangos ženklinimas
16.1. | Kelio dangos ženklinimas plastiku ištisine 0,12 m pločio linija mechanizuotai | m | 300
16.2. | Kelio dangos ženklinimas plastiku brūkšnine 0,12 m pločio linija mechanizuotai, kai brūkšnio ir tarpo santykis 1:3 | m | 250
16.3. | Kitų elementų (rodyklių, stop linijų, salelių, pėsčiųjų perėjų ir kt.) dažymas plastiku rankiniu būdu | m2 | 38
17. Šlaitų ir išplovų sutvarkymas
17.1. | Šiukšlių surinkimas prie perdangos atramų | kg | 100
17.2. | Gerai drenuojančio grunto supylimas h=15 cm sluoksniu ir sutankinimas | m3 | 55.5
17.3. | Skaldos 45/56 supylimas h=20 cm sluoksniu | m3 | 74
Bendra vertė be PVM:
PVM 21% :
Bendra vertė su PVM:
Pastaba: Visų medžiagų sąnaudos turi būti vertinamos su pilnu darbu / įgyvendinimo / atlikimo įkainiu. Atskiras darbų kiekių žiniaraštis nebus pateikiamas.