## Vamzdžiai ir jungiamosios dalys
Techninės specifikacijos priedas Nr.1
TECHNINIS PASIŪLYMAS IR ĮKAINIAI
Eil. Nr. | Pavadinimas, parametrai | Prekei keliami techniniai reikalavimai | Siūlomi techniniai parametrai - pildo Tiekėjas (Tiekėjas įrašo kiekvienos prekės modelį .................................., gamintoją ............................... ir nuorodą .............................. į gamintojo puslapį, kuriame pateikti išsamūs duomenys apie prekės atitikimą reikalavimams arba pateikia gamintojo išduotą dokumentą, pagrindžiantį prekės atitikimą reikalavimams) | Mato vnt. | Lyginamieji kiekiai 36 mėn. laikotarpiui | Vieno vieneto įkainis Eur be PVM (dviejų vietų po kablelio tikslumu) - pildo Tiekėjas | Suma, Eur be PVM (dviejų vietų po kablelio tikslumu) - pildo Tiekėjas (6 x 7)
1 | 2 | 3 | 4 | 5 | 6 | 7 | 8
Plastikiniai vamzdynų rekonstravimo PE moduliai, ilgis 0,5 m |  | 3: Vamzdžiai turi atitikti LST EN 12201-2 (arba lygiaverčio) standarto reikalavimus.
1 | Vamzdynų renovavimo modulis, išorinis diametras 110 mm, ilgis 0,5m, pagaminti iš polietileno (PEHD) su movomis ir tarpinėmis užtikrinančiomis 100% sandarumą ir mechaninį žiedinis standumą mažiausiai SN8 (8kN/m²), su visais reikalingais priedais saugiam ir kokybiškam jų sumontavimui. | 5: vnt.; 6: 20; 8: 0
2 | Vamzdynų renovavimo modulis, išorinis diametras 160 mm, ilgis 0,5m, pagaminti iš polietileno (PEHD) su movomis ir tarpinėmis užtikrinančiomis 100% sandarumą ir mechaninį žiedinis standumą mažiausiai SN8 (8kN/m²), su visais reikalingais priedais saugiam ir kokybiškam jų sumontavimui. | 5: vnt; 6: 20; 8: 0
3 | Vamzdynų renovavimo modulis, išorinis diametras 180 mm, ilgis 0,5m, pagaminti iš polietileno (PEHD) su movomis ir tarpinėmis užtikrinančiomis 100% sandarumą ir mechaninį žiedinis standumą mažiausiai SN8 (8kN/m²), su visais reikalingais priedais saugiam ir kokybiškam jų sumontavimui. | 5: vnt; 6: 20; 8: 0
4 | Vamzdynų renovavimo modulis, išorinis diametras 200 mm, ilgis 0,5m, pagaminti iš polietileno (PEHD) su movomis ir tarpinėmis užtikrinančiomis 100% sandarumą ir mechaninį žiedinis standumą mažiausiai SN8 (8kN/m²), su visais reikalingais priedais saugiam ir kokybiškam jų sumontavimui. | 5: vnt; 6: 20; 8: 0
5 | Vamzdynų renovavimo modulis, išorinis diametras 250 mm, sienelės storis 15mm, ilgis 0,5m, pagaminti iš polietileno (PEHD) su movomis ir tarpinėmis užtikrinančiomis 100% sandarumą ir mechaninį žiedinis standumą mažiausiai SN8 (8kN/m²), su visais reikalingais priedais saugiam ir kokybiškam jų sumontavimui. | 5: vnt; 6: 20; 8: 0
6 | Vamzdynų renovavimo modulis, išorinis diametras 280 mm, sienelės storis 15mm, ilgis 0,5m, pagaminti iš polietileno (PEHD) su movomis ir tarpinėmis užtikrinančiomis 100% sandarumą ir mechaninį žiedinis standumą mažiausiai SN8 (8kN/m²), su visais reikalingais priedais saugiam ir kokybiškam jų sumontavimui. | 5: vnt; 6: 20; 8: 0
7 | Vamzdynų renovavimo modulis, išorinis diametras 315mm, ilgis 0,5m, pagaminti iš polietileno (PEHD) su movomis ir tarpinėmis užtikrinančiomis 100% sandarumą ir mechaninį žiedinis standumą mažiausiai SN8 (8kN/m²), su visais reikalingais priedais saugiam ir kokybiškam jų sumontavimui. | 5: vnt; 6: 20; 8: 0
8 | Vamzdynų renovavimo modulis, išorinis diametras 400 mm, ilgis 0,5m, pagaminti iš polietileno (PEHD) su movomis ir tarpinėmis užtikrinančiomis 100% sandarumą ir mechaninį žiedinis standumą mažiausiai SN8 (8kN/m²), su visais reikalingais priedais saugiam ir kokybiškam jų sumontavimui. | 5: vnt; 6: 20; 8: 0
9 | Vamzdynų renovavimo modulis, išorinis diametras 500 mm, ilgis 0,5m, pagaminti iš polietileno (PEHD) su movomis ir tarpinėmis užtikrinančiomis 100% sandarumą ir mechaninį žiedinis standumą mažiausiai SN8 (8kN/m²), su visais reikalingais priedais saugiam ir kokybiškam jų sumontavimui. | 5: vnt.; 6: 20; 8: 0
Kalaus ketaus vandentiekio vamzdžiai (Ilgis - 6 m) |  | 3: Vamzdžiai turi atitikti LST EN 545 (arba lygiaverčio) standarto reikalavimus. Vamzdžių sujungimas movinis. Vidaus padengimas - cementas. Išorės padengimas - aliuminio ir cinko lydinio danga ≥400 g/m2.
10 | Vamzdis kalaus ketaus D 80* | 5: vnt.; 6: 20; 8: 0
11 | Vamzdis kalaus ketaus D 100* | 5: vnt.; 6: 20; 8: 0
12 | Vamzdis kalaus ketaus D 150* | 5: vnt.; 6: 10; 8: 0
13 | Vamzdis kalaus ketaus D 200* | 5: vnt.; 6: 10; 8: 0
14 | Vamzdis kalaus ketaus D 250* | 5: vnt.; 6: 5; 8: 0
15 | Vamzdis kalaus ketaus D 300* | 5: vnt.; 6: 5; 8: 0
16 | Vamzdis kalaus ketaus D 400* | 5: vnt.; 6: 2; 8: 0
17 | Vamzdis kalaus ketaus D 500* | 5: vnt.; 6: 1; 8: 0
18 | Vamzdis kalaus ketaus D 600* | 5: vnt.; 6: 1; 8: 0
Kalaus ketaus nuotekų vamzdžiai (Ilgis - 6 m) |  | 3: Vamzdžiai turi atitikti LST EN 598 (arba lygiaverčio) standarto reikalavimus. Vamzdžių sujungimas movinis. Vidaus padengimas - cementas. Išorės padengimas - aliuminio ir cinko lydinio danga ≥400 g/m2.
19 | Vamzdis kalaus ketaus D 80* | 5: vnt.; 6: 5; 8: 0
20 | Vamzdis kalaus ketaus D 100* | 5: vnt.; 6: 5; 8: 0
21 | Vamzdis kalaus ketaus D 150* | 5: vnt.; 6: 3; 8: 0
22 | Vamzdis kalaus ketaus D 200* | 5: vnt.; 6: 3; 8: 0
23 | Vamzdis kalaus ketaus D 300* | 5: vnt.; 6: 2; 8: 0
24 | Vamzdis kalaus ketaus D 400* | 5: vnt.; 6: 1; 8: 0
25 | Vamzdis kalaus ketaus D 500* | 5: vnt.; 6: 1; 8: 0
26 | Vamzdis kalaus ketaus D 600* | 5: vnt.; 6: 1; 8: 0
Plastikiniai vamzdžiai PE (ritiniuose) |  | 3: Vamzdžiai turi atitikti LST EN 12201-2 (arba lygiaverčio) standarto reikalavimus. Vamzdžių medžiaga - polietelenas PE 100 tipo.
27 | Polietileninis PE slėgio vamzdis geriamam vandeniui PE100; PN16; SDR11; d 20 mm, ritėje | 5: m; 6: 50; 8: 0
28 | Polietileninis PE slėgio vamzdis geriamam vandeniui PE100; PN16; SDR11; d 25 mm, ritėje | 5: m; 6: 50; 8: 0
29 | Polietileninis PE slėgio vamzdis geriamam vandeniui PE100; PN16; SDR11; d 32 mm, ritėje | 5: m; 6: 100; 8: 0
30 | Polietileninis PE slėgio vamzdis geriamam vandeniui PE100; PN16; SDR11; d 40 mm, ritėje | 5: m; 6: 100; 8: 0
31 | Polietileninis PE slėgio vamzdis geriamam vandeniui PE100; PN16; SDR11; d 50 mm, ritėje | 5: m; 6: 100; 8: 0
32 | Polietileninis PE slėgio vamzdis geriamam vandeniui PE100; PN10; SDR17; d 63 mm, ritėje | 5: m; 6: 100; 8: 0
33 | Polietileninis PE slėgio vamzdis geriamam vandeniui PE100; PN10; SDR17; d 75 mm, ritėje | 5: m; 6: 100; 8: 0
34 | Polietileninis PE slėgio vamzdis geriamam vandeniui PE100 RC; PN10; SDR17; d 90 mm, ritėje | 5: m; 6: 100; 8: 0
Plastikiniai vamzdžiai PE (tiesūs) |  | 3: Vamzdžiai turi atitikti LST EN 12201-2 (arba lygiaverčio) standarto reikalavimus. Vamzdžių medžiaga - padidinto atsparumo apkrovoms ir įtrūkimams PE 100 RC tipo polietelenas.
35 | Polietileninis PE slėgio vamzdis geriamam vandeniui PE100 RC; PN10; SDR17; d 110 mm, po 12 m | 5: vnt.; 6: 10; 8: 0
36 | Polietileninis PE slėgio vamzdis geriamam vandeniui PE100 RC; PN10; SDR17; d 160 mm, po 12 m | 5: vnt.; 6: 10; 8: 0
37 | Polietileninis PE slėgio vamzdis geriamam vandeniui PE100 RC; PN10; SDR17; d 200 mm, po 12 m | 5: vnt.; 6: 10; 8: 0
38 | Polietileninis PE slėgio vamzdis geriamam vandeniui PE100 RC; PN10; SDR17; d 250 mm, po 12 m | 5: vnt.; 6: 5; 8: 0
39 | Polietileninis PE slėgio vamzdis geriamam vandeniui PE100 RC; PN10; SDR17; d 315 mm, po 12 m | 5: vnt.; 6: 5; 8: 0
40 | Polietileninis PE slėgio vamzdis geriamam vandeniui PE100 RC; PN10; SDR17; d 400 mm, po 12 m | 5: vnt.; 6: 3; 8: 0
41 | Polietileninis PE slėgio vamzdis geriamam vandeniui PE100 RC; PN10; SDR17; d 500 mm, po 12 m | 5: vnt.; 6: 3; 8: 0
42 | Polietileninis PE slėgio vamzdis geriamam vandeniui PE100 RC; PN10; SDR17; d 630 mm, po 12 m | 5: vnt.; 6: 2; 8: 0
Plastikiniai vamzdžiai PVC N klasės (lauko nuotekų tinklams), ilgis = 1 m |  | 3: Vamzdžiai turi atitikti LST EN 1401-1 (arba lygiaverčio) standarto reikalavimus. Guminės tarpinės turi tenkinti LST EN 681-1 (arba lygiaverčio) standato reikalavimus.
43 | Vamzdis D 110 mm | 5: vnt.; 6: 100; 8: 0
44 | Vamzdis D 160 mm | 5: vnt.; 6: 80; 8: 0
45 | Vamzdis D 200 mm | 5: vnt.; 6: 60; 8: 0
Plastikiniai vamzdžiai PVC N klasės (lauko nuotekų tinklams), ilgis = 2 m |  | 3: Vamzdžiai turi atitikti LST EN 1401-1 (arba lygiaverčio) standarto reikalavimus. Guminės tarpinės turi tenkinti LST EN 681-1 (arba lygiaverčio) standato reikalavimus.
46 | Vamzdis D 110 mm | 5: vnt.; 6: 80; 8: 0
47 | Vamzdis D 160 mm | 5: vnt.; 6: 60; 8: 0
48 | Vamzdis D 200 mm | 5: vnt.; 6: 40; 8: 0
Plastikiniai vamzdžiai PVC N klasės (lauko nuotekų tinklams), ilgis = 3 m |  | 3: Vamzdžiai turi atitikti LST EN 1401-1 (arba lygiaverčio) standarto reikalavimus. Guminės tarpinės turi tenkinti LST EN 681-1 (arba lygiaverčio) standato reikalavimus.
49 | Vamzdis D 110 mm | 5: vnt.; 6: 40; 8: 0
50 | Vamzdis D 160 mm | 5: vnt.; 6: 20; 8: 0
51 | Vamzdis D 200 mm | 5: vnt.; 6: 20; 8: 0
52 | Vamzdis D 250 mm | 5: vnt.; 6: 10; 8: 0
53 | Vamzdis D 315 mm | 5: vnt.; 6: 10; 8: 0
54 | Vamzdis D 400 mm | 5: vnt.; 6: 5; 8: 0
55 | Vamzdis D 500 mm | 5: vnt.; 6: 5; 8: 0
Plastikiniai vamzdžiai PVC S klasės (lauko nuotekų tinklams), ilgis = 3 m |  | 3: Vamzdžiai turi atitikti LST EN 1401-1 (arba lygiaverčio) standarto reikalavimus. Guminės tarpinės turi tenkinti LST EN 681-1 (arba lygiaverčio) standato reikalavimus.
56 | Vamzdis D 110 mm | 5: vnt.; 6: 20; 8: 0
57 | Vamzdis D 160 mm | 5: vnt.; 6: 20; 8: 0
58 | Vamzdis D 200 mm | 5: vnt.; 6: 20; 8: 0
59 | Vamzdis D 250 mm | 5: vnt.; 6: 10; 8: 0
60 | Vamzdis D 315 mm | 5: vnt.; 6: 10; 8: 0
61 | Vamzdis D 400 mm | 5: vnt.; 6: 5; 8: 0
62 | Vamzdis D 500 mm | 5: vnt.; 6: 5; 8: 0
Plastikiniai vamzdžiai PVC N klasės (lauko nuotekų tinklams), ilgis = 6 m |  | 3: Vamzdžiai turi atitikti LST EN 1401-1 (arba lygiaverčio) standarto reikalavimus. Guminės tarpinės turi tenkinti LST EN 681-1 (arba lygiaverčio) standato reikalavimus.
63 | Vamzdis D 110 mm | 5: vnt.; 6: 20; 8: 0
64 | Vamzdis D 160 mm | 5: vnt.; 6: 20; 8: 0
65 | Vamzdis D 200 mm | 5: vnt.; 6: 20; 8: 0
66 | Vamzdis D 250 mm | 5: vnt.; 6: 10; 8: 0
67 | Vamzdis D 315 mm | 5: vnt.; 6: 10; 8: 0
68 | Vamzdis D 400 mm | 5: vnt.; 6: 5; 8: 0
69 | Vamzdis D 500 mm | 5: vnt.; 6: 5; 8: 0
Plastikiniai vamzdžiai PVC S klasės (lauko nuotekų tinklams), ilgis = 6 m |  | 3: Vamzdžiai turi atitikti LST EN 1401-1 (arba lygiaverčio) standarto reikalavimus. Guminės tarpinės turi tenkinti LST EN 681-1 (arba lygiaverčio) standato reikalavimus.
70 | Vamzdis D 110 mm | 5: vnt.; 6: 10; 8: 0
71 | Vamzdis D 160 mm | 5: vnt.; 6: 10; 8: 0
72 | Vamzdis D 200 mm | 5: vnt.; 6: 10; 8: 0
73 | Vamzdis D 250 mm | 5: vnt.; 6: 10; 8: 0
74 | Vamzdis D 315 mm | 5: vnt.; 6: 5; 8: 0
75 | Vamzdis D 400 mm | 5: vnt.; 6: 5; 8: 0
76 | Vamzdis D 500 mm | 5: vnt.; 6: 5; 8: 0
Plastikiniai vamzdžiai PP su movomis, SN8 klasė, ilgis = 6 m |  | 3: Vamzdžiai turi atitikti LST EN 13476-3 (arba lygiaverčio) standartų reikalavimus. Vamzdžiai turi būti moviniai.
77 | Vamzdis D 200 mm | 5: vnt.; 6: 10; 8: 0
78 | Vamzdis D 250 mm | 5: vnt.; 6: 10; 8: 0
79 | Vamzdis D 300 mm | 5: vnt.; 6: 10; 8: 0
80 | Vamzdis D 400 mm | 5: vnt.; 6: 10; 8: 0
81 | Vamzdis D 500 mm | 5: vnt.; 6: 5; 8: 0
82 | Vamzdis D 600 mm | 5: vnt.; 6: 5; 8: 0
Plastikiniai vamzdžiai PP be movų, SN8 klasė, ilgis = 6 m |  | 3: Vamzdžiai turi atitikti LST EN 13476-3 (arba lygiaverčio) standartų reikalavimus.
83 | Vamzdis D 160 mm | 5: vnt.; 6: 10; 8: 0
84 | Vamzdis D 200 mm | 5: vnt.; 6: 10; 8: 0
85 | Vamzdis D 250 mm | 5: vnt.; 6: 10; 8: 0
86 | Vamzdis D 300 mm | 5: vnt.; 6: 10; 8: 0
87 | Vamzdis D 400 mm | 5: vnt.; 6: 10; 8: 0
88 | Vamzdis D 500 mm | 5: vnt.; 6: 5; 8: 0
89 | Vamzdis D 600 mm | 5: vnt.; 6: 5; 8: 0
Movos plastikiniams vamzdžiams PP |  | 3: Movos turi atitikti LST EN 13476-3 (arba lygiaverčio) standartų reikalavimus. Movos turi būti pateikiamos kartu su žiediniu sandarikliu.
90 | Vamzdis D 160 mm | 5: vnt.; 6: 20; 8: 0
91 | Vamzdis D 200 mm | 5: vnt.; 6: 20; 8: 0
92 | Vamzdis D 250 mm | 5: vnt.; 6: 20; 8: 0
93 | Vamzdis D 300 mm | 5: vnt.; 6: 20; 8: 0
94 | Vamzdis D 400 mm | 5: vnt.; 6: 20; 8: 0
95 | Vamzdis D 500 mm | 5: vnt.; 6: 10; 8: 0
96 | Vamzdis D 600 mm | 5: vnt.; 6: 10; 8: 0
Plastikinių vamzdžių PVC jungiamosios dalys |  | 3: PVC jungamosios dalys turi aitikti LST EN 1401-1 arba lygiaverčio standarto reikalavimus
97 | PVC alkūnė D 110 mm 15º | 5: vnt.; 6: 80; 8: 0
98 | PVC alkūnė D 110 mm 30º | 5: vnt.; 6: 80; 8: 0
99 | PVC alkūnė D 110 mm 45º | 5: vnt.; 6: 80; 8: 0
100 | PVC alkūnė D 110 mm 90º | 5: vnt.; 6: 80; 8: 0
101 | PVC alkūnė D 160 mm 15º | 5: vnt.; 6: 40; 8: 0
102 | PVC alkūnė D 160 mm 30º | 5: vnt.; 6: 40; 8: 0
103 | PVC alkūnė D 160 mm 45º | 5: vnt.; 6: 40; 8: 0
104 | PVC alkūnė D 160 mm 90º | 5: vnt.; 6: 40; 8: 0
105 | PVC alkūnė D 200 mm 15º | 5: vnt.; 6: 20; 8: 0
106 | PVC alkūnė D 200 mm 30º | 5: vnt.; 6: 20; 8: 0
107 | PVC alkūnė D 200 mm 45º | 5: vnt.; 6: 20; 8: 0
108 | PVC alkūnė D 200 mm 90º | 5: vnt.; 6: 20; 8: 0
109 | PVC alkūnė D 250 mm 15º | 5: vnt.; 6: 10; 8: 0
110 | PVC alkūnė D 250 mm 30º | 5: vnt.; 6: 10; 8: 0
111 | PVC alkūnė D 250 mm 45º | 5: vnt.; 6: 10; 8: 0
112 | PVC alkūnė D 250 mm 90º | 5: vnt.; 6: 10; 8: 0
113 | PVC alkūnė D 315 mm 15º | 5: vnt.; 6: 5; 8: 0
114 | PVC alkūnė D 315 mm 30º | 5: vnt.; 6: 5; 8: 0
115 | PVC alkūnė D 315 mm 45º | 5: vnt.; 6: 5; 8: 0
116 | PVC alkūnė D 315 mm 90º | 5: vnt.; 6: 5; 8: 0
117 | PVC alkūnė D 400 mm 15º | 5: vnt.; 6: 5; 8: 0
118 | PVC alkūnė D 400 mm 30º | 5: vnt.; 6: 5; 8: 0
119 | PVC alkūnė D 400 mm 45º | 5: vnt.; 6: 5; 8: 0
120 | PVC alkūnė D 400 mm 90º | 5: vnt.; 6: 5; 8: 0
121 | PVC alkūnė D 500 mm 15º | 5: vnt.; 6: 5; 8: 0
122 | PVC alkūnė D 500 mm 30º | 5: vnt.; 6: 5; 8: 0
123 | PVC alkūnė D 500 mm 45º | 5: vnt.; 6: 5; 8: 0
124 | PVC alkūnė D 500 mm 90º | 5: vnt.; 6: 5; 8: 0
125 | PVC remontinė mova D 110 mm | 5: vnt.; 6: 80; 8: 0
126 | PVC remontinė mova D 160 mm | 5: vnt.; 6: 60; 8: 0
127 | PVC remontinė mova D 200 mm | 5: vnt.; 6: 40; 8: 0
128 | PVC remontinė mova D 250 mm | 5: vnt.; 6: 20; 8: 0
129 | PVC remontinė mova D 315 mm | 5: vnt.; 6: 10; 8: 0
130 | PVC remontinė mova D 400 mm | 5: vnt.; 6: 5; 8: 0
131 | PVC remontinė mova D 500 mm | 5: vnt.; 6: 5; 8: 0
132 | PVC mova D 110 mm | 5: vnt.; 6: 60; 8: 0
133 | PVC mova D 160 mm | 5: vnt.; 6: 40; 8: 0
134 | PVC mova D 200 mm | 5: vnt.; 6: 20; 8: 0
135 | PVC mova D 250 mm | 5: vnt.; 6: 10; 8: 0
136 | PVC mova D 315 mm | 5: vnt.; 6: 5; 8: 0
137 | PVC mova D 400 mm | 5: vnt.; 6: 5; 8: 0
138 | PVC mova D 500 mm | 5: vnt.; 6: 5; 8: 0
139 | PVC perėjimas D 110x160 mm | 5: vnt.; 6: 10; 8: 0
140 | PVC perėjimas D 160x200 mm | 5: vnt.; 6: 10; 8: 0
141 | PVC perėjimas D 200x250 mm | 5: vnt.; 6: 10; 8: 0
142 | PVC perėjimas D 250x315 mm | 5: vnt.; 6: 5; 8: 0
143 | PVC perėjimas D 315x400 mm | 5: vnt.; 6: 3; 8: 0
144 | PVC perėjimas D 400x500 mm | 5: vnt.; 6: 2; 8: 0
145 | PVC trišakis D 110x110 mm/45º | 5: vnt.; 6: 20; 8: 0
146 | PVC trišakis D 110x110 mm/90º | 5: vnt.; 6: 20; 8: 0
147 | PVC trišakis D 160x160 mm/45º | 5: vnt.; 6: 20; 8: 0
148 | PVC trišakis D 160x160 mm/90º | 5: vnt.; 6: 20; 8: 0
149 | PVC trišakis D 200x200 mm/45º | 5: vnt.; 6: 10; 8: 0
150 | PVC trišakis D 200x200 mm/90º | 5: vnt.; 6: 10; 8: 0
151 | PVC trišakis D 250x250 mm/45º | 5: vnt.; 6: 10; 8: 0
152 | PVC trišakis D 250x250 mm/90º | 5: vnt.; 6: 10; 8: 0
153 | PVC trišakis D 315x315 mm/45º | 5: vnt.; 6: 5; 8: 0
154 | PVC trišakis D 315x315 mm/90º | 5: vnt.; 6: 5; 8: 0
155 | PVC trišakis D 400x400 mm/45º | 5: vnt.; 6: 3; 8: 0
156 | PVC trišakis D 400x400 mm/90º | 5: vnt.; 6: 3; 8: 0
157 | PVC trišakis D 500x500 mm/45º | 5: vnt.; 6: 2; 8: 0
158 | PVC trišakis D 500x500 mm/90º | 5: vnt.; 6: 2; 8: 0
159 | PVC aklė D 110 mm | 5: vnt.; 6: 20; 8: 0
160 | PVC aklė D 160 mm | 5: vnt.; 6: 20; 8: 0
161 | PVC aklė D 200 mm | 5: vnt.; 6: 10; 8: 0
162 | PVC aklė D 250 mm | 5: vnt.; 6: 5; 8: 0
163 | PVC aklė D 315 mm | 5: vnt.; 6: 5; 8: 0
164 | PVC aklė D 400 mm | 5: vnt.; 6: 3; 8: 0
165 | PVC aklė D 500 mm | 5: vnt.; 6: 2; 8: 0
166 | Perėjimas PVC - Ketus D 110/100 mm | 5: vnt.; 6: 10; 8: 0
167 | Perėjimas PVC - Ketus D 160/150 mm | 5: vnt.; 6: 10; 8: 0
168 | Guminė tarpinė PVC - Ketus perėjimui D 110/100 mm | 5: vnt.; 6: 10; 8: 0
169 | Guminė tarpinė PVC - Ketus perėjimui D 160/150 mm | 5: vnt.; 6: 10; 8: 0
PE vamzdžių elektromovinės jungtys |  | 3: Elektra virinamos PE jungtys turi atitikti LST EN 12201 arba lygiaverčio standarto reikalavimus. Darbinis slėgis ne mažesnis kaip 16 bar.
170 | Elektromovinės jungtys PE vamzdžiams D 25 mm | 5: vnt.; 6: 10; 8: 0
171 | Elektromovinės jungtys PE vamzdžiams D 32 mm | 5: vnt.; 6: 10; 8: 0
172 | Elektromovinės jungtys PE vamzdžiams D 40 mm | 5: vnt.; 6: 10; 8: 0
173 | Elektromovinės jungtys PE vamzdžiams D 50 mm | 5: vnt.; 6: 10; 8: 0
174 | Elektromovinės jungtys PE vamzdžiams D 63 mm | 5: vnt.; 6: 10; 8: 0
175 | Elektromovinės jungtys PE vamzdžiams D 90 mm | 5: vnt.; 6: 10; 8: 0
176 | Elektromovinės jungtys PE vamzdžiams D 110 mm | 5: vnt.; 6: 10; 8: 0
177 | Elektromovinės jungtys PE vamzdžiams D 160 mm | 5: vnt.; 6: 10; 8: 0
178 | Elektromovinės jungtys PE vamzdžiams D 200 mm | 5: vnt.; 6: 10; 8: 0
90° Alkūnės PE vamzdžiams (el. virinamos) |  | 3: Elektra virinamos PE jungtys turi atitikti LST EN 12201 arba lygiaverčio standarto reikalavimus. Darbinis slėgis ne mažesnis kaip 16 bar.
179 | PE vamzdžio alkūnė D 25 mm | 5: vnt.; 6: 10; 8: 0
180 | PE vamzdžio alkūnė D 32 mm | 5: vnt.; 6: 10; 8: 0
181 | PE vamzdžio alkūnė D 40 mm | 5: vnt.; 6: 10; 8: 0
182 | PE vamzdžio alkūnė D 50 mm | 5: vnt.; 6: 10; 8: 0
183 | PE vamzdžio alkūnė D 63 mm | 5: vnt.; 6: 10; 8: 0
184 | PE vamzdžio alkūnė D 90 mm | 5: vnt.; 6: 10; 8: 0
185 | PE vamzdžio alkūnė D 110 mm | 5: vnt.; 6: 10; 8: 0
186 | PE vamzdžio alkūnė D 160 mm | 5: vnt.; 6: 10; 8: 0
187 | PE vamzdžio alkūnė D 200 mm | 5: vnt.; 6: 10; 8: 0
45° Alkūnės PE vamzdžiams (el. virinamos) |  | 3: Elektra virinamos PE jungtys turi atitikti LST EN 12201 (arba lygiaverčio) standarto reikalavimus. Darbinis slėgis ne mažesnis kaip 16 bar.
188 | PE vamzdžio alkūnė D 25 mm | 5: vnt.; 6: 10; 8: 0
189 | PE vamzdžio alkūnė D 32 mm | 5: vnt.; 6: 10; 8: 0
190 | PE vamzdžio alkūnė D 40 mm | 5: vnt.; 6: 10; 8: 0
191 | PE vamzdžio alkūnė D 50 mm | 5: vnt.; 6: 10; 8: 0
192 | PE vamzdžio alkūnė D 63 mm | 5: vnt.; 6: 10; 8: 0
193 | PE vamzdžio alkūnė D 90 mm | 5: vnt.; 6: 10; 8: 0
194 | PE vamzdžio alkūnė D 110 mm | 5: vnt.; 6: 10; 8: 0
195 | PE vamzdžio alkūnė D 160 mm | 5: vnt.; 6: 10; 8: 0
PE vamzdžiams redukcinės movos (el. virinamos) |  | 3: Elektra virinamos PE jungtys turi atitikti LST EN 12201 arba lygiaverčio standarto reikalavimus. Darbinis slėgis ne mažesnis kaip 16 bar.
196 | Mova D 32x25 mm | 5: vnt.; 6: 10; 8: 0
197 | Mova D 50x32 mm | 5: vnt.; 6: 10; 8: 0
198 | Mova D 63x32 mm | 5: vnt.; 6: 10; 8: 0
199 | Mova D 63x40 mm | 5: vnt.; 6: 10; 8: 0
200 | Mova D 63x50 mm | 5: vnt.; 6: 10; 8: 0
201 | Mova D 90x50 mm | 5: vnt.; 6: 10; 8: 0
202 | Mova D 90x63 mm | 5: vnt.; 6: 10; 8: 0
203 | Mova D 110x63 mm | 5: vnt.; 6: 10; 8: 0
204 | Mova D 110x90 mm | 5: vnt.; 6: 10; 8: 0
Trišakiai PE vamzdžiams (veržiami) |  | 3: Paskirtis - geriamojo vandens vamzdžių montavimui. PE jungtys turi atitikti LST EN 12201-3 (arba lygiaverčio) standarto reikalavimus. Korpuso medžiaga - PP (Polipropilenas). Sandariklio medžiaga EPDM - elastomeras (arba lygiavertė medžiaga). Darbinis slėgis nuo D 16 - 50 mm ne mažesnis kaip 16 bar, nuo D 63 mm ne mažesnis kaip 10 bar.
205 | Trišakis 25x25x25 mm | 5: vnt.; 6: 10; 8: 0
206 | Trišakis 32x32x32 mm | 5: vnt.; 6: 10; 8: 0
207 | Trišakis 40x40x40 mm | 5: vnt.; 6: 10; 8: 0
208 | Trišakis 50x50x50 mm | 5: vnt.; 6: 10; 8: 0
Trišakiai redukuoti PE vamzdžiams (veržiami) |  | 3: Paskirtis - geriamojo vandens vamzdžių montavimui. PE jungtys turi atitikti LST EN 12201-3 (arba lygiaverčio) standarto reikalavimus. Korpuso medžiaga - PP (Polipropilenas). Sandariklio medžiaga EPDM - elastomeras (arba lygiavertė medžiaga). Darbinis slėgis nuo D 16 - 50 mm ne mažesnis kaip 16 bar, nuo D 63 mm ne mažesnis kaip 10 bar.
209 | Trišakis redukuotas 32x25x32 mm | 5: vnt.; 6: 10; 8: 0
210 | Trišakis redukuotas 40x25x40 mm | 5: vnt.; 6: 10; 8: 0
211 | Trišakis redukuotas 40x32x40 mm | 5: vnt.; 6: 10; 8: 0
212 | Trišakis redukuotas 50x25x50 mm | 5: vnt.; 6: 10; 8: 0
213 | Trišakis redukuotas 50x32x50 mm | 5: vnt.; 6: 10; 8: 0
214 | Trišakis redukuotas 50x40x50 mm | 5: vnt.; 6: 10; 8: 0
215 | Trišakis redukuotas 63x25x63 mm | 5: vnt.; 6: 10; 8: 0
216 | Trišakis redukuotas 63x32x63 mm | 5: vnt.; 6: 10; 8: 0
217 | Trišakis redukuotas 63x40x63 mm | 5: vnt.; 6: 10; 8: 0
218 | Trišakis redukuotas 63x50x63 mm | 5: vnt.; 6: 10; 8: 0
Trišakiai su atšaka (vidinis sriegis) PE vamzdžiams (veržiami) |  | 3: Paskirtis - geriamojo vandens vamzdžių montavimui. PE jungtys turi atitikti LST EN 12201-3 (arba lygiaverčio) standarto reikalavimus. Korpuso medžiaga - PP (Polipropilenas). Sandariklio medžiaga EPDM - elastomeras (arba lygiavertė medžiaga). Darbinis slėgis iki D 50 mm ne mažesnis kaip 16 bar, D 63 mm ne mažesnis kaip 10 bar.
219 | Trišakis su atšaka 32 x 1‘‘x 32 | 5: vnt.; 6: 20; 8: 0
220 | Trišakis su atšaka 40 x 1‘‘x 40 | 5: vnt.; 6: 20; 8: 0
221 | Trišakis su atšaka 40 x 1¼‘‘x 40 | 5: vnt.; 6: 20; 8: 0
222 | Trišakis su atšaka 40 x 1½‘‘x 40 | 5: vnt.; 6: 20; 8: 0
223 | Trišakis su atšaka 50 x 1¼‘‘x 50 | 5: vnt.; 6: 20; 8: 0
224 | Trišakis su atšaka 50 x 1½‘‘x 50 | 5: vnt.; 6: 20; 8: 0
225 | Trišakis su atšaka 50 x 2‘‘x 50 | 5: vnt.; 6: 20; 8: 0
226 | Trišakis su atšaka 63 x 1½‘‘x 63 | 5: vnt.; 6: 20; 8: 0
227 | Trišakis su atšaka 63 x 2‘‘x 63 | 5: vnt.; 6: 20; 8: 0
Jungtys PE vamzdžiams su vidiniu sriegiu (veržiamos) |  | 3: Paskirtis - geriamojo vandens vamzdžių montavimui. PE jungtys turi atitikti LST EN 12201-3 (arba lygiaverčio) standarto reikalavimus. Korpuso medžiaga - PP (Polipropilenas). Sandariklio medžiaga EPDM - elastomeras (arba lygiavertė medžiaga). Darbinis slėgis iki D 50 mm imtinai ne mažesnis kaip 16 bar, D 63 mm ne mažesnis kaip 10 bar.
228 | Jungtys 25 x 1‘‘ | 5: vnt.; 6: 15; 8: 0
229 | Jungtys 32 x 1‘‘ | 5: vnt.; 6: 15; 8: 0
230 | Jungtys 32 x 1¼‘‘ | 5: vnt.; 6: 15; 8: 0
231 | Jungtys 40 x 1 | 5: vnt.; 6: 15; 8: 0
232 | Jungtys 40 x 1¼‘‘ | 5: vnt.; 6: 15; 8: 0
233 | Jungtys 40 x 1½‘‘ | 5: vnt.; 6: 15; 8: 0
234 | Jungtys 50 x 1¼‘‘ | 5: vnt.; 6: 15; 8: 0
235 | Jungtys 50 x 1½‘‘ | 5: vnt.; 6: 15; 8: 0
236 | Jungtys 50 x 2‘‘ | 5: vnt.; 6: 15; 8: 0
237 | Jungtys 63 x 1¼‘‘ | 5: vnt.; 6: 15; 8: 0
238 | Jungtys 63 x 1½‘‘ | 5: vnt.; 6: 15; 8: 0
239 | Jungtys 63 x 2‘‘ | 5: vnt.; 6: 15; 8: 0
Žalvarinės jungtys mova-vidinis sriegis sistemos PE vamzdžiams |  | 3: Paskirtis - geriamojo vandens vamzdžių montavimui. Žalvarinės jungtys turi atitikti LST EN 12201-3 (arba lygiaverčio) standarto reikalavimus. Korpusas pagamintas iš dezinfekcijai atsparaus žalvario -arba lygiavertės medžiagos. Sandariklio medžiaga EPDM - (arba lygiavertė medžiaga). Darbinis slėgis PN16.
240 | Jungtys 25 x 1‘‘ | 5: vnt.; 6: 15; 8: 0
241 | Jungtys 32 x 1‘‘ | 5: vnt.; 6: 15; 8: 0
242 | Jungtys 32 x 1¼‘‘ | 5: vnt.; 6: 15; 8: 0
243 | Jungtys 40 x 1 | 5: vnt.; 6: 15; 8: 0
244 | Jungtys 40 x 1¼‘‘ | 5: vnt.; 6: 15; 8: 0
245 | Jungtys 40 x 1½‘‘ | 5: vnt.; 6: 15; 8: 0
246 | Jungtys 50 x 1¼‘‘ | 5: vnt.; 6: 15; 8: 0
247 | Jungtys 50 x 1½‘‘ | 5: vnt.; 6: 15; 8: 0
248 | Jungtys 50 x 2‘‘ | 5: vnt.; 6: 15; 8: 0
249 | Jungtys 63 x 1¼‘‘ | 5: vnt.; 6: 15; 8: 0
250 | Jungtys 63 x 1½‘‘ | 5: vnt.; 6: 15; 8: 0
251 | Jungtys 63 x 2‘‘ | 5: vnt.; 6: 15; 8: 0
Jungtys PE vamzdžiams su išoriniu sriegiu (veržiamos)+A283:I295 |  | 3: Paskirtis - geriamojo vandens vamzdžių montavimui. PE jungtys turi atitikti LST EN 12201-3 (arba lygiaverčio) standarto reikalavimus. Korpuso medžiaga - PP (Polipropilenas). Sandariklio medžiaga EPDM - elastomeras (arba lygiavertė medžiaga). Darbinis slėgis iki D 50 mm imtinai ne mažesnis kaip 16 bar, D 63 mm ne mažesnis kaip 10 bar.
252 | Jungtys 25 x 1‘‘ | 5: vnt.; 6: 15; 8: 0
253 | Jungtys 32 x 1‘‘ | 5: vnt.; 6: 15; 8: 0
254 | Jungtys 32 x 1¼‘‘ | 5: vnt.; 6: 15; 8: 0
255 | Jungtys 40 x 1 | 5: vnt.; 6: 15; 8: 0
256 | Jungtys 40 x 1¼‘‘ | 5: vnt.; 6: 15; 8: 0
257 | Jungtys 40 x 1½‘‘ | 5: vnt.; 6: 15; 8: 0
258 | Jungtys 50 x 1¼‘‘ | 5: vnt.; 6: 15; 8: 0
259 | Jungtys 50 x 1½‘‘ | 5: vnt.; 6: 15; 8: 0
260 | Jungtys 50 x 2‘‘ | 5: vnt.; 6: 15; 8: 0
261 | Jungtys 63 x 1¼‘‘ | 5: vnt.; 6: 15; 8: 0
262 | Jungtys 63 x 1½‘‘ | 5: vnt.; 6: 15; 8: 0
263 | Jungtys 63 x 2‘‘ | 5: vnt.; 6: 15; 8: 0
Žalvarinės jungtys mova-išorinis sriegis sistemos PE vamzdžiams |  | 3: Paskirtis - geriamojo vandens vamzdžių montavimui. Žalvarinės jungtys turi atitikti LST EN 12201-3 (arba lygiaverčio) standarto reikalavimus. Korpusas pagamintas iš dezinfekcijai atsparaus žalvario-arba lygiavertės medžiagos. Sandariklio medžiaga EPDM - (arba lygiavertė medžiaga). Darbinis slėgis PN16.
264 | Jungtys 25 x 1‘‘ | 5: vnt.; 6: 15; 8: 0
265 | Jungtys 32 x 1‘‘ | 5: vnt.; 6: 15; 8: 0
266 | Jungtys 32 x 1¼‘‘ | 5: vnt.; 6: 15; 8: 0
267 | Jungtys 40 x 1 | 5: vnt.; 6: 15; 8: 0
268 | Jungtys 40 x 1¼‘‘ | 5: vnt.; 6: 15; 8: 0
269 | Jungtys 40 x 1½‘‘ | 5: vnt.; 6: 15; 8: 0
270 | Jungtys 50 x 1¼‘‘ | 5: vnt.; 6: 15; 8: 0
271 | Jungtys 50 x 1½‘‘ | 5: vnt.; 6: 15; 8: 0
272 | Jungtys 50 x 2‘‘ | 5: vnt.; 6: 15; 8: 0
273 | Jungtys 63 x 1¼‘‘ | 5: vnt.; 6: 15; 8: 0
274 | Jungtys 63 x 1½‘‘ | 5: vnt.; 6: 15; 8: 0
275 | Jungtys 63 x 2‘‘ | 5: vnt.; 6: 15; 8: 0
Žalvarinė alkūnė 90° mova-mova PE vamzdžiams |  | 3: Paskirtis - geriamojo vandens vamzdžių montavimui. Žalvarinės jungtys turi atitikti LST EN 12201-3 (arba lygiaverčio) standarto reikalavimus. Korpusas pagamintas iš dezinfekcijai atsparaus žalvario-arba lygiavertės medžiagos. Sandariklio medžiaga EPDM - (arba lygiavertė medžiaga). Darbinis slėgis PN16.
276 | Alkūnė 25x25 mm | 5: vnt.; 6: 15; 8: 0
277 | Alkūnė 32x32 mm | 5: vnt.; 6: 15; 8: 0
278 | Alkūnė 40x40 mm | 5: vnt.; 6: 15; 8: 0
279 | Alkūnė 50x50 mm | 5: vnt.; 6: 15; 8: 0
280 | Alkūnė 63x63 mm | 5: vnt.; 6: 15; 8: 0
Žalvarinės jungtys mova-mova PE vamzdžiams |  | 3: Paskirtis - geriamojo vandens vamzdžių montavimui. Žalvarinės jungtys turi atitikti LST EN 12201-3 (arba lygiaverčio) standarto reikalavimus. Korpusas pagamintas iš dezinfekcijai atsparaus žalvario-arba lygiavertės medžiagos. Sandariklio medžiaga EPDM - (arba lygiavertė medžiaga). Darbinis slėgis PN16.
281 | Movos 25x25 mm | 5: vnt.; 6: 15; 8: 0
282 | Movos 32x32 mm | 5: vnt.; 6: 15; 8: 0
283 | Movos 40x40 mm | 5: vnt.; 6: 15; 8: 0
284 | Movos 50x50 mm | 5: vnt.; 6: 15; 8: 0
285 | Movos 63x63 mm | 5: vnt.; 6: 15; 8: 0
90° Alkūnės PE vamzdžiams su vidiniu sriegiu (veržiamos) |  | 3: Paskirtis - geriamojo vandens vamzdžių montavimui. PE jungtys turi atitikti LST EN 12201-3 (arba lygiaverčio) standarto reikalavimus. Korpuso medžiaga - PP (Polipropilenas). Sandariklio medžiaga EPDM - elastomeras (arba lygiavertė medžiaga). Darbinis slėgis iki D 50 mm imtinai ne mažesnis kaip 16 bar, D 63 mm ne mažesnis kaip 10 bar.
286 | Alkūnės 25 x ¾‘‘ | 5: vnt.; 6: 10; 8: 0
287 | Alkūnės 25 x 1‘‘ | 5: vnt.; 6: 10; 8: 0
288 | Alkūnės 32 x 1‘‘ | 5: vnt.; 6: 10; 8: 0
289 | Alkūnės 32 x 1¼‘‘ | 5: vnt.; 6: 10; 8: 0
290 | Alkūnės 40 x ¾‘‘ | 5: vnt.; 6: 10; 8: 0
291 | Alkūnės 40 x 1¼‘‘ | 5: vnt.; 6: 10; 8: 0
292 | Alkūnės 40 x 1½‘‘ | 5: vnt.; 6: 10; 8: 0
293 | Alkūnės 50 x ¾‘‘ | 5: vnt.; 6: 10; 8: 0
294 | Alkūnės 50 x 1½‘‘ | 5: vnt.; 6: 10; 8: 0
295 | Alkūnės 50 x 2‘‘ | 5: vnt.; 6: 10; 8: 0
296 | Alkūnės 63 x ¾‘‘ | 5: vnt.; 6: 10; 8: 0
297 | Alkūnės 63 x 1½‘‘ | 5: vnt.; 6: 10; 8: 0
298 | Alkūnės 63 x 2‘‘ | 5: vnt.; 6: 10; 8: 0
Aklės PE vamzdžiams (veržiamos) |  | 3: Paskirtis - geriamojo vandens vamzdžių montavimui. PE jungtys turi atitikti LST EN 12201-3 (arba lygiaverčio) standarto reikalavimus. Korpuso medžiaga - PP (Polipropilenas). Sandariklio medžiaga EPDM - elastomeras (arba lygiavertė medžiaga). Darbinis slėgis ne mažesnis kaip 16 bar.
299 | Aklė D 20 mm | 5: vnt.; 6: 10; 8: 0
300 | Aklė D 25 mm | 5: vnt.; 6: 10; 8: 0
301 | Aklė D 32 mm | 5: vnt.; 6: 10; 8: 0
302 | Aklė D 40 mm | 5: vnt.; 6: 10; 8: 0
303 | Aklė D 50 mm | 5: vnt.; 6: 10; 8: 0
304 | Aklė D 63 mm | 5: vnt.; 6: 10; 8: 0
Aklės PE vamzdžiams (virinamos) |  | 3: El. virinamos PE jungtys turi atitikti LST EN 12201 arba lygiaverčio standarto reikalavimus. Darbinis slėgis ne mažesnis kaip 16 bar.
305 | Aklė D 20 mm | 5: vnt.; 6: 10; 8: 0
306 | Aklė D 25 mm | 5: vnt.; 6: 10; 8: 0
307 | Aklė D 32 mm | 5: vnt.; 6: 10; 8: 0
308 | Aklė D 40 mm | 5: vnt.; 6: 10; 8: 0
309 | Aklė D 50 mm | 5: vnt.; 6: 10; 8: 0
310 | Aklė D 63 mm | 5: vnt.; 6: 10; 8: 0
311 | Aklė D 90 mm | 5: vnt.; 6: 10; 8: 0
312 | Aklė D 110 mm | 5: vnt.; 6: 10; 8: 0
313 | Aklė D 160 mm | 5: vnt.; 6: 10; 8: 0
Balnas ketaus ir plieno vamzdžiams su flanšine atšaka |  | 3: Korpusas pagamintas iš kaliojo ketaus pagal LST EN 1563 (arba lygiaverčio) standarto reikalavimus. Korpusas padengtas epoksidinių miltelių danga, ne mažesnio nei 250 mikronų storio, padengimas turi tenkinti LST EN 14901:2015 (arba lygiaverčio) standarto reikalavimus. Ant balno korpuso turi būti informacija apie gamintoją, diametrą ir slėgio klasę. Minkšta apkaba iš nerūdijančio plieno ne žemesnės kaip AISI 304 ar EN 1.4301 markės (arba lygiaverčio) iš vidinės pusės padengtos guma, komplektuojamas kartu su balno apkabomis. Balnų varžtai ir veržlės turi būti pagaminti iš nerūdijančio plieno ne žemesnės kaip AISI 304 ar EN 1.4301 markės (arba lygiaverčio). Balnai turi būti skirti geriamajam vandeniui, darbinis slėgis ne mažesnis kaip 16 bar.
314 | Balnas DN 100 mm su flanšu DN 50 | 5: vnt.; 6: 6; 8: 0
315 | Balnas DN 150 mm su flanšu DN 50 | 5: vnt.; 6: 6; 8: 0
316 | Balnas DN 200 mm su flanšu DN 100 | 5: vnt.; 6: 6; 8: 0
317 | Balnas DN 200 mm su flanšu DN 150 | 5: vnt.; 6: 6; 8: 0
318 | Balnas DN 250 mm su flanšu DN 50 | 5: vnt.; 6: 5; 8: 0
319 | Balnas DN 250 mm su flanšu DN 100 | 5: vnt.; 6: 5; 8: 0
320 | Balnas DN 300 mm su flanšu DN 100 | 5: vnt.; 6: 5; 8: 0
321 | Balnas DN 300 mm su flanšu DN 150 | 5: vnt.; 6: 5; 8: 0
Balnas ketaus ir plieno vamzdžiams su sriegine atšaka (vidinis sriegis) |  | 3: Ant balno korpuso turi būti informacija apie gamintoją, diametrą ir slėgio klasę. Minkšta apkaba iš nerūdijančio plieno ne žemesnės kaip AISI 304 ar EN 1.4301 markės (arba lygiaverčio) iš vidinės pusės padengtos guma, komplektuojamas kartu su balno apkabomis. Balnų varžtai ir veržlės turi būti pagaminti iš nerūdijančio plieno ne žemesnės kaip AISI 304 ar EN 1.4301 markės (arba lygiaverčio). Balne turi būti integruota galimybė, jungiantis po spaudimu, uždaryti vandenį skląsčiu ar kitokiu mechanizmu, kad būtų galima po vamzdžio pragręžimo demontuoti įrangą ir prijungti vamzdį. Balnai turi būti skirti geriamajam vandeniui, darbinis slėgis ne mažesnis kaip 16 bar.
322 | Balnas DN 50x1‘‘ | 5: vnt.; 6: 15; 8: 0
323 | Balnas DN 50x1¼‘‘ | 5: vnt.; 6: 15; 8: 0
324 | Balnas DN 65x1‘‘ | 5: vnt.; 6: 15; 8: 0
325 | Balnas DN 65x1¼‘‘ | 5: vnt.; 6: 15; 8: 0
326 | Balnas DN 80x1‘‘ | 5: vnt.; 6: 15; 8: 0
327 | Balnas DN 80x1½‘‘ | 5: vnt.; 6: 15; 8: 0
328 | Balnas DN 80x2‘‘ | 5: vnt.; 6: 15; 8: 0
329 | Balnas DN 100x1‘‘ | 5: vnt.; 6: 10; 8: 0
330 | Balnas DN 100x1¼‘‘ | 5: vnt.; 6: 10; 8: 0
331 | Balnas DN 100x1½‘‘ | 5: vnt.; 6: 10; 8: 0
332 | Balnas DN 100x2‘‘ | 5: vnt.; 6: 10; 8: 0
333 | Balnas DN 150x1‘‘ | 5: vnt.; 6: 8; 8: 0
334 | Balnas DN 150x1¼‘‘ | 5: vnt.; 6: 8; 8: 0
335 | Balnas DN 150x2‘‘ | 5: vnt.; 6: 6; 8: 0
336 | Balnas DN 200x2‘‘ | 5: vnt.; 6: 6; 8: 0
337 | Balnas DN 300x2‘‘ | 5: vnt.; 6: 2; 8: 0
PE el. virinami slėginiai balnai PE vamzdžiams |  | 3: PE el. virinami balnai turi atitikti LST EN 12201 (arba lygiaverčio) standarto reikalavimus. Balnai turi būti pagaminti iš polietileno PE 100 SDR11 (arba lygiavertės medžiagos) su integruota freza. Darbinis slėgis ne mažesnis kaip 16 bar, skirtas įsipjauti į veikiantį vamzdyną.
338 | PE el. virinamas balnas 63x32 mm | 5: vnt.; 6: 10; 8: 0
339 | PE el. virinamas balnas 63x63 mm | 5: vnt.; 6: 10; 8: 0
340 | PE el. virinamas balnas 75x32 mm | 5: vnt.; 6: 10; 8: 0
341 | PE el. virinamas balnas 90x32 mm | 5: vnt.; 6: 10; 8: 0
342 | PE el. virinamas balnas 90x63 mm | 5: vnt.; 6: 10; 8: 0
343 | PE el. virinamas balnas 110x32 mm | 5: vnt.; 6: 10; 8: 0
344 | PE el. virinamas balnas 110x63 mm | 5: vnt.; 6: 10; 8: 0
345 | PE el. virinamas balnas 160x32 mm | 5: vnt.; 6: 10; 8: 0
346 | PE el. virinamas balnas 160x63 mm | 5: vnt.; 6: 10; 8: 0
347 | PE el. virinamas balnas 200x32 mm | 5: vnt.; 6: 5; 8: 0
348 | PE el. virinamas balnas 200x63 mm | 5: vnt.; 6: 5; 8: 0
Ketiniai flanšiniai trišakiai |  | 3: Ketinės flanšinės fasoninės dalys turi atitikti LST EN 545 ir LST EN 1092-2 (arba lygiaverčių) sandartų reikalavimus. Jungiamosios dalys turi būti pagamintos iš kaliojo ketaus pagal LST EN 1563 arba lygiaverčio) standarto reikalavimus padengtos epoksidinių miltelių danga, ne mažesnio nei 250 mikronų storio, padengimas turi tenkinti LST EN 14901:2015 (arba lygiaverčio) standarto reikalavimus. Darbinis slėgis ne mžesnis kaip 16 bar, flanšinis pajungimas PN10.
349 | Trišakis DN 100 mm | 5: vnt.; 6: 15; 8: 0
350 | Trišakis DN 150 mm | 5: vnt.; 6: 15; 8: 0
351 | Trišakis DN 200 mm | 5: vnt.; 6: 15; 8: 0
352 | Trišakis DN 300 mm | 5: vnt.; 6: 3; 8: 0
353 | Trišakis DN 400 mm | 5: vnt.; 6: 5; 8: 0
354 | Trišakis DN 100x50 mm | 5: vnt.; 6: 15; 8: 0
355 | Trišakis DN 100x65 mm | 5: vnt.; 6: 15; 8: 0
356 | Trišakis DN 150x50 mm | 5: vnt.; 6: 15; 8: 0
357 | Trišakis DN 150x65 mm | 5: vnt.; 6: 15; 8: 0
358 | Trišakis DN 150x100 mm | 5: vnt.; 6: 15; 8: 0
359 | Trišakis DN 200x50 mm | 5: vnt.; 6: 15; 8: 0
360 | Trišakis DN 200x100 mm | 5: vnt.; 6: 15; 8: 0
361 | Trišakis DN 200x150 mm | 5: vnt.; 6: 15; 8: 0
362 | Trišakis DN 250x100 mm | 5: vnt.; 6: 3; 8: 0
363 | Trišakis DN 250x150 mm | 5: vnt.; 6: 3; 8: 0
364 | Trišakis DN 300x100 mm | 5: vnt.; 6: 3; 8: 0
365 | Trišakis DN 300x150 mm | 5: vnt.; 6: 3; 8: 0
366 | Trišakis DN 300x250 mm | 5: vnt.; 6: 3; 8: 0
Ketiniai flanšiniai keturšakiai
367 | Keturšakis DN 100 mm | 5: vnt.; 6: 10; 8: 0
368 | Keturšakis DN 150 mm | 5: vnt.; 6: 10; 8: 0
369 | Keturšakis DN 200 mm | 5: vnt.; 6: 10; 8: 0
370 | Keturšakis DN 300 mm | 5: vnt.; 6: 2; 8: 0
90° Ketinės flanšinės alkūnės |  | 3: Ketinės flanšinės fasoninės dalys turi atitikti LST EN 545 ir LST EN 1092-2 (arba lygiaverčių) sandartų reikalavimus. Jungiamosios dalys turi būti pagamintos iš kaliojo ketaus pagal LST EN 1563 arba lygiaverčio) standarto reikalavimus padengtos epoksidinių miltelių danga, ne mažesnio nei 250 mikronų storio, padengimas turi tenkinti LST EN 14901:2015 (arba lygiaverčio) standarto reikalavimus. Darbinis slėgis ne mžesnis kaip 16 bar, flanšinis pajungimas PN10.
371 | Alkūnė su atrama DN 100 mm | 5: vnt.; 6: 10; 8: 0
372 | Alkūnė be atramos DN 100 mm | 5: vnt.; 6: 15; 8: 0
373 | Alkūnė be atramos DN 150 mm | 5: vnt.; 6: 15; 8: 0
374 | Alkūnė be atramos DN 200 mm | 5: vnt.; 6: 15; 8: 0
375 | Alkūnė be atramos DN 250 mm | 5: vnt.; 6: 5; 8: 0
376 | Alkūnė be atramos DN 300 mm | 5: vnt.; 6: 5; 8: 0
Sagos tipo ketiniai redukciniai flanšai |  | 3: Ketinės flanšinės fasoninės dalys turi atitikti LST EN 545 ir LST EN 1092-2 (arba lygiaverčių) sandartų reikalavimus. Jungiamosios dalys turi būti pagamintos iš kaliojo ketaus pagal LST EN 1563 arba lygiaverčio) standarto reikalavimus padengtos epoksidinių miltelių danga, ne mažesnio nei 250 mikronų storio, padengimas turi tenkinti LST EN 14901:2015 (arba lygiaverčio) standarto reikalavimus. Varžtai turi būti pagaminti iš nerūdijančio plieno ne žemesnės kaip AISI 304 ar EN 1.4301 markės (arba lygiaverčio). Darbinis slėgis ne mžesnis kaip 16 bar, flanšinis pajungimas PN10.
377 | Flanšas 100x50 mm | 5: vnt.; 6: 10; 8: 0
378 | Flanšas 150x50 mm | 5: vnt.; 6: 10; 8: 0
379 | Flanšas 150x100 mm | 5: vnt.; 6: 10; 8: 0
380 | Flanšas 200x50 mm | 5: vnt.; 6: 10; 8: 0
381 | Flanšas 200x100 mm | 5: vnt.; 6: 10; 8: 0
382 | Flanšas 200x150 mm | 5: vnt.; 6: 10; 8: 0
383 | Flanšas 300x100 mm | 5: vnt.; 6: 10; 8: 0
384 | Flanšas 300x150 mm | 5: vnt.; 6: 10; 8: 0
385 | Flanšas 300x200 mm | 5: vnt.; 6: 2; 8: 0
386 | Flanšas 400x200 mm | 5: vnt.; 6: 2; 8: 0
387 | Flanšas 400x300 mm | 5: vnt.; 6: 2; 8: 0
Ketiniai flanšai su sriegiu (vidinis) |  | 3: Ketinės flanšinės fasoninės dalys turi atitikti LST EN 545 ir LST EN 1092-2 (arba lygiaverčių) sandartų reikalavimus. Jungiamosios dalys turi būti pagamintos iš kaliojo ketaus pagal LST EN 1563 arba lygiaverčio) standarto reikalavimus padengtos epoksidinių miltelių danga, ne mažesnio nei 250 mikronų storio, padengimas turi tenkinti LST EN 14901:2015 (arba lygiaverčio) standarto reikalavimus. Darbinis slėgis ne mžesnis kaip 16 bar, flanšinis pajungimas PN10.
388 | Flanšas DN 50x1¼‘‘ | 5: vnt.; 6: 15; 8: 0
389 | Flanšas DN 50x1½‘‘ | 5: vnt.; 6: 15; 8: 0
390 | Flanšas DN 50x2‘‘ | 5: vnt.; 6: 15; 8: 0
391 | Flanšas DN 65x1¼‘‘ | 5: vnt.; 6: 15; 8: 0
392 | Flanšas DN 65x1½‘‘ | 5: vnt.; 6: 15; 8: 0
393 | Flanšas DN 65x2‘‘ | 5: vnt.; 6: 15; 8: 0
394 | Flanšas DN 100x1¼‘‘ | 5: vnt.; 6: 15; 8: 0
395 | Flanšas DN 100x1½‘‘ | 5: vnt.; 6: 15; 8: 0
396 | Flanšas DN 100x2‘‘ | 5: vnt.; 6: 15; 8: 0
397 | Flanšas DN 150x2‘‘ | 5: vnt.; 6: 10; 8: 0
398 | Flanšas DN 200x2‘‘ | 5: vnt.; 6: 10; 8: 0
Ketinės flanšinės aklės |  | 3: Ketinės flanšinės fasoninės dalys turi atitikti LST EN 545 ir LST EN 1092-2 (arba lygiaverčių) sandartų reikalavimus. Jungiamosios dalys turi būti pagamintos iš kaliojo ketaus pagal LST EN 1563 arba lygiaverčio) standarto reikalavimus padengtos epoksidinių miltelių danga, ne mažesnio nei 250 mikronų storio, padengimas turi tenkinti LST EN 14901:2015 (arba lygiaverčio) standarto reikalavimus. Darbinis slėgis ne mžesnis kaip 16 bar, flanšinis pajungimas PN10.
399 | Flanšinės aklės DN 50 mm | 5: vnt.; 6: 10; 8: 0
400 | Flanšinės aklės DN 65 mm | 5: vnt.; 6: 10; 8: 0
401 | Flanšinės aklės DN 80 mm | 5: vnt.; 6: 10; 8: 0
402 | Flanšinės aklės DN 100 mm | 5: vnt.; 6: 10; 8: 0
403 | Flanšinės aklės DN 150 mm | 5: vnt.; 6: 10; 8: 0
404 | Flanšinės aklės DN 200 mm | 5: vnt.; 6: 10; 8: 0
405 | Flanšinės aklės DN 250 mm | 5: vnt.; 6: 3; 8: 0
406 | Flanšinės aklės DN 300 mm | 5: vnt.; 6: 3; 8: 0
Ketiniai flanšiniai perėjimai |  | 3: Ketinės flanšinės fasoninės dalys turi atitikti LST EN 545 ir LST EN 1092-2 (arba lygiaverčių) sandartų reikalavimus. Jungiamosios dalys turi būti pagamintos iš kaliojo ketaus pagal LST EN 1563 (arba lygiaverčio) standarto reikalavimus padengtos epoksidinių miltelių danga, ne mažesnio nei 250 mikronų storio, padengimas turi tenkinti LST EN 14901:2015 (arba lygiaverčio) standarto reikalavimus. Darbinis slėgis ne mžesnis kaip 16 bar, flanšinis pajungimas PN10.
407 | Flanšinis perėjimas DN 100x50 mm | 5: vnt.; 6: 10; 8: 0
408 | Flanšinis perėjimas DN 100x65 mm | 5: vnt.; 6: 10; 8: 0
409 | Flanšinis perėjimas DN 150x100 mm | 5: vnt.; 6: 10; 8: 0
410 | Flanšinis perėjimas DN 200x100 mm | 5: vnt.; 6: 10; 8: 0
411 | Flanšinis perėjimas DN 200x150 mm | 5: vnt.; 6: 10; 8: 0
412 | Flanšinis perėjimas DN 250x150 mm | 5: vnt.; 6: 10; 8: 0
413 | Flanšinis perėjimas DN 300x150 mm | 5: vnt.; 6: 10; 8: 0
414 | Flanšinis perėjimas DN 300x200 mm | 5: vnt.; 6: 10; 8: 0
Ketiniai flanšiniai tarpvamzdžiai |  | 3: Ketinės flanšinės fasoninės dalys turi atitikti LST EN 545 ir LST EN 1092-2 (arba lygiaverčių) sandartų reikalavimus. Jungiamosios dalys turi būti pagamintos iš kaliojo ketaus pagal LST EN 1563 (arba lygiaverčio) standarto reikalavimus, padengtos epoksidinių miltelių danga, ne mažesnio nei 250 mikronų storio, padengimas turi tenkinti LST EN 14901:2015 (arba lygiaverčio) standarto reikalavimus. Darbinis slėgis ne mžesnis kaip 16 bar, flanšinis pajungimas PN10.
415 | Flanšinis tarpvamzdis DN 100 , l=200 mm | 5: vnt.; 6: 10; 8: 0
416 | Flanšinis tarpvamzdis DN 100 , l=300 mm | 5: vnt.; 6: 10; 8: 0
417 | Flanšinis tarpvamzdis DN 100 , l=400 mm | 5: vnt.; 6: 10; 8: 0
418 | Flanšinis tarpvamzdis DN 100 , l=500 mm | 5: vnt.; 6: 10; 8: 0
419 | Flanšinis tarpvamzdis DN 100 , l=1000 mm | 5: vnt.; 6: 10; 8: 0
420 | Flanšinis tarpvamzdis DN 150 , l=200 mm | 5: vnt.; 6: 10; 8: 0
421 | Flanšinis tarpvamzdis DN 150 , l=300 mm | 5: vnt.; 6: 10; 8: 0
422 | Flanšinis tarpvamzdis DN 150 , l=400 mm | 5: vnt.; 6: 10; 8: 0
423 | Flanšinis tarpvamzdis DN 150 , l=500 mm | 5: vnt.; 6: 10; 8: 0
424 | Flanšinis tarpvamzdis DN 150 , l=1000 mm | 5: vnt.; 6: 10; 8: 0
425 | Flanšinis tarpvamzdis DN 200 , l=200 mm | 5: vnt.; 6: 10; 8: 0
426 | Flanšinis tarpvamzdis DN 200 , l=300 mm | 5: vnt.; 6: 10; 8: 0
427 | Flanšinis tarpvamzdis DN 200 , l=400 mm | 5: vnt.; 6: 10; 8: 0
428 | Flanšinis tarpvamzdis DN 200 , l=500 mm | 5: vnt.; 6: 10; 8: 0
429 | Flanšinis tarpvamzdis DN 200 , l=1000 mm | 5: vnt.; 6: 10; 8: 0
430 | Flanšinis tarpvamzdis DN 300 , l=200 mm | 5: vnt.; 6: 10; 8: 0
431 | Flanšinis tarpvamzdis DN 300 , l=300 mm | 5: vnt.; 6: 10; 8: 0
432 | Flanšinis tarpvamzdis DN 300 , l=400 mm | 5: vnt.; 6: 10; 8: 0
433 | Flanšinis tarpvamzdis DN 300 , l=500 mm | 5: vnt.; 6: 10; 8: 0
434 | Flanšinis tarpvamzdis DN 300 , l=1000 mm | 5: vnt.; 6: 10; 8: 0
Guminės tarpinės |  | 3: Tarpinės medžiaga - EPDM (arba lygiavertė medžiaga) guma.
435 | DN 50 mm | 5: vnt.; 6: 300; 8: 0
436 | DN 65 mm | 5: vnt.; 6: 30; 8: 0
437 | DN 80 mm | 5: vnt.; 6: 30; 8: 0
438 | DN 100 mm | 5: vnt.; 6: 300; 8: 0
439 | DN 150 mm | 5: vnt.; 6: 200; 8: 0
440 | DN 200 mm | 5: vnt.; 6: 200; 8: 0
441 | DN 250 mm | 5: vnt.; 6: 30; 8: 0
442 | DN 300 mm | 5: vnt.; 6: 30; 8: 0
443 | DN 400 mm | 5: vnt.; 6: 20; 8: 0
444 | DN 500 mm | 5: vnt.; 6: 20; 8: 0
445 | DN 600 mm | 5: vnt.; 6: 20; 8: 0
Remonto veržtuvai kalaus ketaus vamzdžių sandūrų remontui |  | 3: Jungčių korpusas turi būti pagamintas iš kaliojo ketaus pagal LST EN 1563 (arba lygiaverčio) standarto reikalavimus, detalės padengtos epoksidinių miltelių danga, ne mažesnio nei 250 mikronų storio, padengimas turi tenkinti LST EN 14901:2015 (arba lygiaverčio) standarto reikalavimus. Darbinis slėgis ne mžesnis kaip 16 bar. Varžtai ir veržlės turi būti pagaminti iš nerūdijančio plieno ne žemesnės kaip AISI 304 ar EN 1.4301 markės (arba lygiavertės). Sandariklio medžiaga EPDM (arba lygiavertė medžiaga), skirta geriamajam vandeniui.
446 | Remonto veržtuvai vamzdžiui DN 50 mm | 5: vnt.; 6: 10; 8: 0
447 | Remonto veržtuvai vamzdžiui DN 65 mm | 5: vnt.; 6: 10; 8: 0
448 | Remonto veržtuvai vamzdžiui DN 80 mm | 5: vnt.; 6: 10; 8: 0
449 | Remonto veržtuvai vamzdžiui DN 100 mm | 5: vnt.; 6: 10; 8: 0
450 | Remonto veržtuvai vamzdžiui DN 150 mm | 5: vnt.; 6: 10; 8: 0
451 | Remonto veržtuvai vamzdžiui DN 200 mm | 5: vnt.; 6: 10; 8: 0
452 | Remonto veržtuvai vamzdžiui DN 250 mm | 5: vnt.; 6: 10; 8: 0
453 | Remonto veržtuvai vamzdžiui DN 300 mm | 5: vnt.; 6: 10; 8: 0
454 | Remonto veržtuvai vamzdžiui DN 400 mm | 5: vnt.; 6: 2; 8: 0
455 | Remonto veržtuvai vamzdžiui DN 500 mm | 5: vnt.; 6: 1; 8: 0
456 | Remonto veržtuvai vamzdžiui DN 600 mm | 5: vnt.; 6: 1; 8: 0
Remontinės nerūdijančio plieno movos, plieniniams, kaliojo ketaus vamzdžiams |  | 3: Remontinių movų korpusas turi būti pagamintas iš nerūdijančio plieno ne žemesnės kaip AISI 304 ar EN 1.4301 markės (arba lygiavertės). Ant movų korpuso turi būti nurodytos diametrų tolerancijos. Varžtai, veržlės sukomplektuotos su poveržlėmis turi būti pagaminti iš nerūdijančio plieno ne žemesnės kaip AISI 304 ar EN 1.4301 markės (arba lygiavertės). Movos sandarinimo elementas - iškilios radialinės struktūros tarpinė, leidžianti suformuoti atskiras sandarias lasteles nelygiems vamzdžio paviršiams užspausti, tarpinė iš EPDM (arba lygiavertės medžiagos). Kainas teikti minimalios tolerancijos movoms.
457 | Remontinė mova DN 50 mm plieniniams vamzdžiams L-150 mm | 5: vnt.; 6: 20; 8: 0
458 | Remontinė mova DN 50 mm plieniniams vamzdžiams L-200 mm | 5: vnt.; 6: 20; 8: 0
459 | Remontinė mova DN 50 mm ketaus vamzdžiams L-150 mm | 5: vnt.; 6: 20; 8: 0
460 | Remontinė mova DN 50 mm ketaus vamzdžiams L-200 mm | 5: vnt.; 6: 20; 8: 0
461 | Remontinė mova DN 50 mm ketaus vamzdžiams L-300 mm | 5: vnt.; 6: 2; 8: 0
462 | Remontinė mova DN 65 mm plieniniams vamzdžiams L-150 mm | 5: vnt.; 6: 20; 8: 0
463 | Remontinė mova DN 65 mm plieniniams vamzdžiams L-200 mm | 5: vnt.; 6: 20; 8: 0
464 | Remontinė mova DN 65 mm plieniniams vamzdžiams L-300 mm | 5: vnt.; 6: 2; 8: 0
465 | Remontinė mova DN 65 mm ketaus vamzdžiams L-150 mm | 5: vnt.; 6: 20; 8: 0
466 | Remontinė mova DN 65 mm ketaus vamzdžiams L-200 mm | 5: vnt.; 6: 20; 8: 0
467 | Remontinė mova DN 65 mm ketaus vamzdžiams L-300 mm | 5: vnt.; 6: 2; 8: 0
468 | Remontinė mova DN 80 mm plieniniams vamzdžiams L-150 mm | 5: vnt.; 6: 20; 8: 0
469 | Remontinė mova DN 80 mm plieniniams vamzdžiams L-200 mm | 5: vnt.; 6: 20; 8: 0
470 | Remontinė mova DN 80 mm plieniniams vamzdžiams L-300 mm | 5: vnt.; 6: 2; 8: 0
471 | Remontinė mova DN 80 mm ketaus vamzdžiams L-150 mm | 5: vnt.; 6: 20; 8: 0
472 | Remontinė mova DN 80 mm ketaus vamzdžiams L-200 mm | 5: vnt.; 6: 20; 8: 0
473 | Remontinė mova DN 80 mm ketaus vamzdžiams L-300 mm | 5: vnt.; 6: 2; 8: 0
474 | Remontinė mova DN 100 mm plieniniams vamzdžiams L-200 mm | 5: vnt.; 6: 2; 8: 0
475 | Remontinė mova DN 100 mm plieniniams vamzdžiams L-300 mm | 5: vnt.; 6: 2; 8: 0
476 | Remontinė mova DN 100 mm ketaus vamzdžiams L-200 mm | 5: vnt.; 6: 20; 8: 0
477 | Remontinė mova DN 100 mm ketaus vamzdžiams L-300 mm | 5: vnt.; 6: 20; 8: 0
478 | Remontinė mova DN 150 mm plieniniams vamzdžiams L-200 mm | 5: vnt.; 6: 2; 8: 0
479 | Remontinė mova DN 150 mm plieniniams vamzdžiams L-300 mm | 5: vnt.; 6: 2; 8: 0
480 | Remontinė mova DN 150 mm ketaus vamzdžiams L-200 mm | 5: vnt.; 6: 20; 8: 0
481 | Remontinė mova DN 150 mm ketaus vamzdžiams L-300 mm | 5: vnt.; 6: 20; 8: 0
482 | Remontinė mova DN 200 mm plieniniams vamzdžiams L-200 mm | 5: vnt.; 6: 2; 8: 0
483 | Remontinė mova DN 200 mm plieniniams vamzdžiams L-300 mm | 5: vnt.; 6: 2; 8: 0
484 | Remontinė mova DN 200 mm plieniniams vamzdžiams L-400 mm | 5: vnt.; 6: 2; 8: 0
485 | Remontinė mova DN 200 mm ketaus vamzdžiams L-200 mm | 5: vnt.; 6: 20; 8: 0
486 | Remontinė mova DN 200 mm ketaus vamzdžiams L-300 mm | 5: vnt.; 6: 20; 8: 0
487 | Remontinė mova DN 200 mm ketaus vamzdžiams L-400 mm | 5: vnt.; 6: 2; 8: 0
488 | Remontinė mova DN 250 mm ketaus vamzdžiams L-200 mm | 5: vnt.; 6: 10; 8: 0
489 | Remontinė mova DN 250 mm ketaus vamzdžiams L-300 mm | 5: vnt.; 6: 10; 8: 0
490 | Remontinė mova DN 250 mm ketaus vamzdžiams L-400 mm | 5: vnt.; 6: 10; 8: 0
491 | Remontinė mova DN 300 mm plieniniams vamzdžiams L-300 mm | 5: vnt.; 6: 2; 8: 0
492 | Remontinė mova DN 300 mm plieniniams vamzdžiams L-400 mm | 5: vnt.; 6: 2; 8: 0
493 | Remontinė mova DN 300 mm plieniniams vamzdžiams L-500 mm | 5: vnt.; 6: 2; 8: 0
494 | Remontinė mova DN 300 mm ketaus vamzdžiams L-300 mm | 5: vnt.; 6: 10; 8: 0
495 | Remontinė mova DN 300 mm ketaus vamzdžiams L-400 mm | 5: vnt.; 6: 10; 8: 0
496 | Remontinė mova DN 300 mm ketaus vamzdžiams L-500 mm | 5: vnt.; 6: 10; 8: 0
497 | Remontinė mova DN 400 mm ketaus vamzdžiams L-400 mm | 5: vnt.; 6: 4; 8: 0
498 | Remontinė mova DN 400 mm ketaus vamzdžiams L-500 mm | 5: vnt.; 6: 4; 8: 0
499 | Remontinė mova DN 400 mm ketaus vamzdžiams L-600 mm | 5: vnt.; 6: 4; 8: 0
500 | Remontinė mova DN 500 mm ketaus vamzdžiams L-400 mm | 5: vnt.; 6: 4; 8: 0
501 | Remontinė mova DN 500 mm ketaus vamzdžiams L-500 mm | 5: vnt.; 6: 4; 8: 0
502 | Remontinė mova DN 500 mm ketaus vamzdžiams L-600 mm | 5: vnt.; 6: 2; 8: 0
Pasiūlymo kaina, Eur be PVM
PVM 21 %:
Pasiūlymoi kaina, Eur su PVM
Pastabos:
1) Pirkimas nėra skaidomas į pirkimo dalis. Pasiūlymai turi būti teikiami visam nurodytam Prekių kiekiui (apimčiai).
2) Tiekėjas privalo užpildyti visas aukščiau nurodytos lentelės 4, 7 ir 8 grafas, įrašant ir gaminių techninius parametrus.
3) 7 ir 8 grafose vertės nurodomos dviejų vietų po kablelio tikslumu.
4) Į pasiūlytą įkainį turi būti įskaičiuoti visi mokesčiai ir kitos tiekėjo patiriamos su sutarties vykdymu susijusios išlaidos.
5) Tiekėjas, siūlydamas „lygiavertes“ medžiagas ar kt. techninius sprendinius, kartu su pasiūlymu turi pateikti ir „lygiavertiškumo“ įrodymus.
6) Tuo atveju, kai mokesčius reguliuojančių įstatymų ir šių įstatymų įgyvendinamųjų teisės aktų nustatyta tvarka PS pats turi sumokėti pridėtinės vertės mokestį į valstybės biudžetą už įsigytą pirkimo objektą, į pasiūlymo kainą/įkainius ar sąnaudas įskaitytas šis mokestis sudarant pirkimo sutartį ar preliminariąją sutartį išskaičiuojamas (KSPĮ 94 str. 3 d.).
7) Tais atvejais, kai pagal galiojančius teisės aktus tiekėjui nereikia mokėti PVM, jis nurodo priežastis, dėl kurių PVM nemoka.
Pasirinktas kintamo įkainio su peržiūra apskaičiavimo būdas, lyginamieji kiekiai nurodyti tik siekiant apskaičiuoti tiekėjo pasiūlymo kainą, kuri yra skirta atskirų tiekėjų pasiūlymams palyginti, kurie pirkimo sutartyje nebus laikomi maksimaliais.