## Spausdinimo variantas
D A R B Ų K I E K I Ų Ž I N I A R A Š T I S
3406092.43
Sudaryta pagal 2024.10 kainas
Statinių grupė: |  | RAUDONDVARIO GIMNAZIJOS MOKSLO PASKIRTIES PASTATO (NR. 5296-8032-0016) ATGIMIMO G. 1, RAUDONDVARIO K., RAUDONDVARIO SEN., KAUNO R. SAV., REKONSTRAVIMO PROJEKTAS | [8 empty] | RAUDONDVARIO GIMNAZIJOS MOKSLO PASKIRTIES PASTATO (NR. 5296-8032-0016) ATGIMIMO G. 1, RAUDONDVARIO K., RAUDONDVARIO SEN., KAUNO R. SAV., REKONSTRAVIMO PROJEKTAS
Statinys: |  | 1 etapas | [8 empty] | 1 etapas
Žiniaraštis: |  | Architektūra | [8 empty] | Architektūra
[7 empty] | Iš viso: |  | 0
Eil. Nr. | Darbo kodas | Statybos darbų aprašymai | Mato vnt | Kiekis | Kaina, Eur
[5 empty] | Darbas | Medžiagos, įrenginiai | Mechanizmai | Vieneto kaina | Iš viso
|  | Skyrius GRINDŲ ĮRENGIMAS | [7 empty] | Skyrius GRINDŲ ĮRENGIMAS
|  | Det.G-1 | [7 empty] | Det.G-1
1 |  | I-II grupės grunto tankinimas vibroplokštėmis* esamo grunto; priimta 30cm | 100 m3 | 3.44
2 |  | Posluoksnių įrengimas grindims mažosios mechanizacijos priemonėmis. 100 mm storio žvyro sluoksnis | 100 m2 | 11.4654
3 |  | Posluoksnių įrengimas grindims mažosios mechanizacijos priemonėmis, žvyro sluoksnio storio pokyčio 10 mm pridėti arba atimti. (Pridėti 50 mm) | 100 m2 | 11.4654
4 |  | Betono posluoksnių įrengimas grindims. 100 mm storio sluoksnis, paduodant betoną siurbliu | 100 m2 | 11.4654
5 |  | Betono posluoksnių įrengimas grindims. Sluoksnio storio pokyčio 10 mm pridėti arba atimti, paduodant betoną siurbliu. (Atimti 20 mm) | 100 m2 | 11.4654
6 |  | Grindų ritininių hidroizoliacijų įrengimas, klojant plėvelę, suklijuojant siūles | m2 | 1146.54
7 |  | Grindų šiltinamųjų (garso) izoliacijų įrengimas, naudojant izoliacines plokštes (100 mm storio putų polistireno plokštės) | 100 m2 | 11.4654
8 |  | Grindų šiltinamųjų (garso) izoliacijų įrengimas, naudojant izoliacines plokštes. Putų polistireno sluoksnio storio pokyčio 10 mm pridėti arba atimti. (Pridėti 150 mm) | 100 m2 | 11.4654
9 |  | Ekstruzinis polistireninis putplastis (XPS) | kub.m | 295.23
10 |  | Grindų ritininių hidroizoliacijų įrengimas, klojant plėvelę, suklijuojant siūles*skiriamasis sl. | m2 | 1146.54
11 |  | Armuotų betoninių grindų įrengimas, šlifuojant - glaistant (be armavimo darbų). 100 mm storio sluoksnis, paduodant betoną siurbliu | 100 m2 | 11.4654
12 |  | Betoninių grindų armavimas tinklais | t | 1.513
|  | Iš viso už poskyrių Det.G-1 | [7 empty] | Iš viso už poskyrių Det.G-1
|  | Det.G-3 | [7 empty] | Det.G-3
13 |  | Keramzitbetonio grindų išlyginamųjų sluoksnių įrengimas ( sluoksnio storis 20... 55.00 mm) | 100m2 | 17.3245
14 |  | Grindų šiltinamųjų (garso) izoliacijų įrengimas, naudojant izoliacines plokštes (100 mm storio pagrindo mineralinės vatos plokštės) | 100 m2 | 17.3245
15 |  | Grindų šiltinamųjų (garso) izoliacijų įrengimas, naudojant izoliacines plokštes. Pagrindo mineralinės vatos sluoksnio storio pokyčio 10 mm pridėti arba atimti. (Atimti 80 mm) | 100 m2 | 17.3245
16 |  | Kietos mineralinės vatos plokštės Isover FLO, 20mm | kv.m | 1784.42
17 |  | Grindų ritininių hidroizoliacijų įrengimas , klojant plėvelę, suklijuojant siūles | m2 | 1732.45
18 |  | Armuotų betoninių grindų įrengimas, šlifuojant - glaistant (be armavimo darbų). 100 mm storio sluoksnis, paduodant betoną siurbliu | 100 m2 | 17.3245
19 |  | Armuotų betoninių grindų įrengimas, vakuumuojant (be armavimo darbų). Sluoksnio storio pokyčio 10 mm pridėti arba atimti, paduodant betoną siurbliu. (Atimti 20 mm) | 100 m2 | 17.3245
20 |  | Betoninių grindų armavimas tinklais | t | 2.287
|  | Iš viso už poskyrių Det.G-3 | [7 empty] | Iš viso už poskyrių Det.G-3
|  | Det.G-4 | [7 empty] | Det.G-4
21 |  | I-II grupės grunto tankinimas vibroplokštėmis* esamo grunto; priimta 30cm | 100 m3 | 2.521
22 |  | Posluoksnių įrengimas grindims mažosios mechanizacijos priemonėmis. 100 mm storio žvyro sluoksnis | 100 m2 | 8.4023
23 |  | Posluoksnių įrengimas grindims mažosios mechanizacijos priemonėmis, žvyro sluoksnio storio pokyčio 10 mm pridėti arba atimti. (Pridėti 50 mm) | 100 m2 | 8.4023
24 |  | Betono posluoksnių įrengimas grindims. 100 mm storio sluoksnis, paduodant betoną siurbliu | 100 m2 | 8.4023
25 |  | Betono posluoksnių įrengimas grindims. Sluoksnio storio pokyčio 10 mm pridėti arba atimti, paduodant betoną siurbliu. (Atimti 20 mm) | 100 m2 | 8.4023
26 |  | Grindų ritininių hidroizoliacijų įrengimas, klojant plėvelę, suklijuojant siūles | m2 | 840.23
27 |  | Grindų šiltinamųjų (garso) izoliacijų įrengimas, naudojant izoliacines plokštes (100 mm storio putų polistireno plokštės) | 100 m2 | 8.4023
28 |  | Grindų šiltinamųjų (garso) izoliacijų įrengimas, naudojant izoliacines plokštes. Putų polistireno sluoksnio storio pokyčio 10 mm pridėti arba atimti. (Pridėti 150 mm) | 100 m2 | 8.4023
29 |  | Ekstruzinis polistireninis putplastis (XPS) | kub.m | 216.36
30 |  | Grindų ritininių hidroizoliacijų įrengimas, klojant plėvelę, suklijuojant siūles*skiriamasis sl. | m2 | 840.23
31 |  | Armuotų betoninių grindų įrengimas, šlifuojant - glaistant (be armavimo darbų). 100 mm storio sluoksnis, paduodant betoną siurbliu | 100 m2 | 8.4023
32 |  | Betoninių grindų armavimas tinklais | t | 1.109
|  | Iš viso už poskyrių Det.G-4 | [7 empty] | Iš viso už poskyrių Det.G-4
|  | Iš viso už skyrių GRINDŲ ĮRENGIMAS | [7 empty] | Iš viso už skyrių GRINDŲ ĮRENGIMAS
|  | Skyrius SIENŲ, PERTVARŲ, FASADŲ ĮRENGIMAS | [7 empty] | Skyrius SIENŲ, PERTVARŲ, FASADŲ ĮRENGIMAS
|  | Lauko siena S-1 | [7 empty] | Lauko siena S-1
33 |  | Sienų šiltinimas, klijuojant ir tvirtinant mechaniškai izoliacines plokštes , naudojant putų polistireno plokštes, kai izoliacijos sluoksnio storis 250.00 mm* EPS 80 N | 100m2 | 0.8286
34 |  | Sienų, apšiltintų izoliacinėmis plokštėmis, viensluoksnis tinkavimas, armuojant sintetiniais tinkleliais , kai sienos su angomis | 100m2 | 0.8286
35 |  | Pastatų išorinių paviršių aptaisymas keraminėmis plytelėmis, naudojant sausų klijų mišinius, sienoms | m2 | 82.86
36 |  | Fasado klinkerio apdailos plytelės | kv.m | 82.86
|  | Iš viso už poskyrių Lauko siena S-1 | [7 empty] | Iš viso už poskyrių Lauko siena S-1
|  | Lauko siena S-2 | [7 empty] | Lauko siena S-2
37 |  | Sienų šiltinimas, klijuojant ir tvirtinant mechaniškai izoliacines plokštes , naudojant putų polistireno plokštes, kai izoliacijos sluoksnio storis 250.00 mm | 100m2 | 5.9089
38 |  | Sienų, apšiltintų izoliacinėmis plokštėmis, viensluoksnis tinkavimas, armuojant sintetiniais tinkleliais , kai sienos su angomis | 100m2 | 5.9089
39 |  | Lengvų profilių metalinio karkaso įrengimas fasadui | 100 m2 | 5.9089
40 |  | Laikantis karkasas | m2 | 590.89
41 |  | Fasadinių plokščių tvirtinimas prie įrengto metalinio karkaso | m2 | 590.89
42 |  | Knauf AQUAPANEL OUTDOOR plokštė | m2 | 608.62
43 |  | Pastatų išorinių paviršių aptaisymas keraminėmis plytelėmis, naudojant sausų klijų mišinius, sienoms | m2 | 590.89
44 |  | Fasado klinkerio apdailos plytelės | kv.m | 590.89
|  | Iš viso už poskyrių Lauko siena S-2 | [7 empty] | Iš viso už poskyrių Lauko siena S-2
|  | Lauko siena S-3 | [7 empty] | Lauko siena S-3
45 |  | Sienų šiltinimas, klijuojant ir tvirtinant mechaniškai izoliacines plokštes,naudojant putų polistireno plokštes, kai izoliacijos sluoksnio storis 200 mm | 100m2 | 2.5946
46 |  | Apšiltintų sienų plonasluoksnis tinkas, tvirtinant tinklelį smeigėmis ir apdailinant 2,0 mm storio struktūriniu tinku | 100 m2 | 2.5946
47 |  | Silikoninis struktūrinis tinkas | kg | 908.11
|  | Iš viso už poskyrių Lauko siena S-3 | [7 empty] | Iš viso už poskyrių Lauko siena S-3
|  | Lauko siena (stogelio apdaila) S-6 | [7 empty] | Lauko siena (stogelio apdaila) S-6
48 |  | Aptaisymas plokštėmis, tvirtinant prie įrengto metalinio karkaso, kai plokštės medžio drožlių (skiedrų) | m2 | 194.61
49 |  | Sienų šiltinimas, klijuojant ir tvirtinant mechaniškai izoliacines plokštes , naudojant putų polistireno plokštes, kai izoliacijos sluoksnio storis 50.00 mm | 100m2 | 1.9461
50 |  | Sienų, apšiltintų izoliacinėmis plokštėmis, viensluoksnis tinkavimas, armuojant sintetiniais tinkleliais | 100m2 | 1.9461
51 |  | Pastatų išorinių paviršių aptaisymas keraminėmis plytelėmis, naudojant sausų klijų mišinius, sienoms | m2 | 194.61
52 |  | Fasado klinkerio apdailos plytelės | kv.m | 194.61
|  | Iš viso už poskyrių Lauko siena (stogelio apdaila) S-6 | [7 empty] | Iš viso už poskyrių Lauko siena (stogelio apdaila) S-6
|  | Lauko siena (cokolis, granitinis tinkas) S-5 | [7 empty] | Lauko siena (cokolis, granitinis tinkas) S-5
53 |  | Apšiltintų sienų plonasluoksnis tinkas, tvirtinant tinklelį smeigėmis ir apdailinant 2,0 mm storio struktūriniu tinku* granitiniu | 100 m2 | 2.8041
54 |  | Granitinis tinkas | kg | 982
|  | Iš viso už poskyrių Lauko siena (cokolis, granitinis tinkas) S-5 | [7 empty] | Iš viso už poskyrių Lauko siena (cokolis, granitinis tinkas) S-5
|  | Kiti fasadų darbai | [7 empty] | Kiti fasadų darbai
55 |  | Laikančių metalinių profilių tvirtinimas prie pamatų (cokolio profiliai (sijos)) | 100 m | 1.4258
56 |  | Sienų aptaisymas metaliniais profiliuotais lakštais | 100 m2 | 0.5377
57 |  | Aliuminio kompozito plokštė (perforuota, molio raudona) | m2 | 53.77
58 |  | Langų ir durų išorės angokraščių šiltinimas , kai putų polistireno sluoksnio storis 30 mm | 100m2 | 1.65
59 |  | Pastatų išorinių paviršių, apšiltintų izoliacinėmis plokštėmis, viensluoksnis tinkavimas, armuojant sintetiniais tinkleliais, kai sienos su angomis | 100 m2 | 1.28
60 |  | Pastatų išorinių paviršių aptaisymas keraminėmis plytelėmis, naudojant sausų klijų mišinius, sienoms | m2 | 128
61 |  | Fasado klinkerio apdailos plytelės | kv.m | 128
62 |  | Fasadų sienų su angokraščiais plonasluoksnis 5-6 mm tinkas, armuojamas tinkleliu, apdailinant 2 mm struktūriniu tinku | 100 m2 | 0.37
63 |  | Silikoninis struktūrinis tinkas | kg | 130
64 |  | Smulkių denginių (parapetų, nuosvyrų ir t.t.) įrengimas iš skardos* įv.pločio palangės 189,26m | 100 m2 | 0.6601
65 |  | Lengvų profilių metalinio karkaso tvirtinimas prie paviršių | 100m | 9.7178
66 |  | Aliuminio, stačiakampis profilis (100x300) su laikikliais | m | 971.78
67 |  | Metalinių inventorinių iki 16m aukščio pastolių išorės darbams įrengimas (vertikali projekcija) | 100m2 | 30.8
68 |  | Metalinių inventorinių iki 16m aukščio pastolių išorės darbams išardymas (vertikali projekcija) | 100m2 | 30.8
69 |  | Pastolių uždengimas apsaugine danga ir nudengimas | 100m2 | 30.8
|  | Iš viso už poskyrių Kiti fasadų darbai | [7 empty] | Iš viso už poskyrių Kiti fasadų darbai
|  | Iš viso už skyrių SIENŲ, PERTVARŲ, FASADŲ ĮRENGIMAS | [7 empty] | Iš viso už skyrių SIENŲ, PERTVARŲ, FASADŲ ĮRENGIMAS
|  | Skyrius STOGO ĮRENGIMAS | [7 empty] | Skyrius STOGO ĮRENGIMAS
|  | Det.ST-1 | [7 empty] | Det.ST-1
70 |  | Denginių plėvelinės garo, vėjo izoliacijos įrengimas , klojant plėvelę iš viršaus, suklijuojant sandūras | 100m2 | 19.383
71 |  | Denginių nuolydžio vid.135 mm storio sluoksnių įrengimas iš termoizoliacinių plokščių ( polistireninio putplasčio plokštės) | m3 | 261.67
72 |  | Plokščių stogų šiltinimas vienu sluoksniu, naudojant polistireninio putplasčio plokštes (izoliacija 380 mm storio , be tvirtinimo) | 100m2 | 19.383
73 |  | Plokščių stogų šiltinimas, naudojant mineralinės vatos plokštes (izoliacija 40 mm storio , be tvirtinimo) | 100m2 | 19.383
74 |  | Papildomas šiltinamosios izoliacijos tvirtinimas smeigėmis , kai pagrindas betonas | 100vnt | 77.54
75 |  | Pirmo sluoksnio prilydomosios bituminės ritininės stogo dangos MIDA įrengimas (100 m2 padengto paviršiaus) | 100m2 | 19.383
76 |  | Papildomo sluoksnio prilydomosios bituminės ritininės stogo dangos MIDA įrengimas (100 m2 padengto paviršiaus) | 100m2 | 19.383
|  | Iš viso už poskyrių Det.ST-1 | [7 empty] | Iš viso už poskyrių Det.ST-1
|  | Parapetai | [7 empty] | Parapetai
77 |  | Smulkių denginių (parapetų, nuosvyrų ir t.t.) įrengimas iš skardos | 100 m2 | 1.974
78 |  | Medinių ir plieninių detalių tvirtinimas parapetų apskardinimui | 100 m | 2.4981
79 |  | Denginių paklotų įrengimas, kai statybinės plokštės - medžio drožlių (skiedrų) | 100 m2 | 1.52
80 |  | Medienos drožlių plokštės Durelis Populair, 15-20mm storio | kv.m | 159.6
81 |  | Perimetrinio apvadėlio (tolygiam perėjimui prie sienos, parapeto) įrengimas, kai apvadėlis mineralinės vatos | 100 m | 2.4981
82 |  | Plokščių stogų parapetų ir deformacinių siūlių aptaisymas vieno sluoksnio ritinine danga, bituminę dangą prilydant | 100 m2 | 1.52
83 |  | Stogų apsauginių konstrukcinių elementų įrengimas ( apsauginė stogo tvorelė) h0,6m | 100m | 2.38
84 |  | Stogų apsauginių konstrukcinių elementų įrengimas ( stogo kopėčios) 2 vnt; L-1,9m; L1,55m | 100m | 0.0345
85 |  | Varstomų stoglangių, stogo liukų su grotelėmis montavimas, tvirtinant prie plokščių stogų konstrukcijų , kai blokų plotas daugiau 1 m2 iki 2 m2 | m2 | 5.76
86 |  | Stoglangis StL.03 (dūmų šalinimui, atidaromas iš išorės) | vnt | 4
87 |  | Varstomų stoglangių, stogo liukų montavimas, tvirtinant prie plokščių stogų konstrukcijų , kai blokų plotas iki 1 m2 | m2 | 1
88 |  | Užlipimo liukas (0.8x0.6m, U-1.20 W/m2K) | vnt | 1
|  | Iš viso už poskyrių Parapetai | [7 empty] | Iš viso už poskyrių Parapetai
|  | Iš viso už skyrių STOGO ĮRENGIMAS | [7 empty] | Iš viso už skyrių STOGO ĮRENGIMAS
|  | Skyrius DURYS, LANGAI, VITRINOS | [7 empty] | Skyrius DURYS, LANGAI, VITRINOS
89 |  | Plastiko langų blokų su varstomomis sąvaromis montavimas mūrinėse sienose , kai langų blokų plotas daugiau 3 m2 | m2 | 131.58
90 |  | Plastiko langų blokų su varstomomis sąvaromis montavimas mūrinėse sienose, kai langų blokų plotas daugiau 1m2 iki 2 m2 | m2 | 2.6
91 |  | Aliuminio langai (m2 bloko)*vitrinos | m2 | 1104.19
92 |  | Aliuminio vitrinos (su emalitinėmis zonomis) | kv.m | 1104.19
93 |  | Plieninių durų blokų montavimas mūrinėse sienose ( vidinių durų blokų plotas daugiau 2m2 iki 3 m2) | m2 | 126
94 |  | Plieninės vidaus durys | vnt. | 47
95 |  | Plieninės vidaus durys EW30-CO | vnt. | 11
96 |  | Plieninės durys EI2-30-CO | vnt. | 2
97 |  | Aliuminio durys (m2 bloko) | m2 | 121.45
98 |  | Surenkamos-išardomos pertvaros su įstiklinimu | 100 m2 | 0.216
99 |  | Aliuminio pertvaros | kv.m | 21.6
|  | Iš viso už skyrių DURYS, LANGAI, VITRINOS | [7 empty] | Iš viso už skyrių DURYS, LANGAI, VITRINOS
|  | Skyrius VIDAUS APDAILOS DARBAI | [7 empty] | Skyrius VIDAUS APDAILOS DARBAI
100 |  | Sienų vidinių paviršių viensluoksnis tinkas (rankiniu būdu) | 100 m2 | 5.428
101 |  | Vertikalių paviršių izoliavimas, užtepant (glaistant) hidroizoliacinį mišinį | m2 | 334.51
102 |  | Sienų aptaisymas akmens masės plytelėmis 1200x600 mm | m2 | 542.8
103 |  | 120 mm storio (½ plytos) armuotų pertvarų mūrijimas (silikatinės plytos storis 88 mm) | m2 | 310.66
104 |  | Silikatinių blokų sienų mūrijimas (blokai 340x150x198 mm) | m3 | 47.34
105 |  | Sienų vidinių paviršių pagrindo gruntavimas sukibimą gerinančiais gruntais voleliu | 100m2 | 6.2323
106 |  | Sienų vidinių paviršių glaistymas organiniais arba akriliniais glaistais (pirmasis 1.00 mm storio sluoksnis) | 100m2 | 6.2323
107 |  | Sienų vidinių paviršių glaistymas organiniais arba akriliniais glaistais (kartotinis 1.00 mm storio sluoksnis) | 100m2 | 6.2323
108 |  | Tinkuotų vidaus sienų dažymas vandens emulsiniais dažais* (plovimui ir trinčiai atspariais dažais) | 100 m2 | 6.2323
109 |  | Sienų vidinių paviršių viensluoksnis tinkas (rankiniu būdu) | 100 m2 | 53.9908
110 |  | Sienų vidinių paviršių pagrindo gruntavimas sukibimą gerinančiais gruntais voleliu | 100m2 | 53.9908
111 |  | Sienų vidinių paviršių glaistymas organiniais arba akriliniais glaistais (pirmasis 1.00 mm storio sluoksnis) | 100m2 | 53.9908
112 |  | Sienų vidinių paviršių glaistymas organiniais arba akriliniais glaistais (kartotinis 1.00 mm storio sluoksnis) | 100m2 | 53.9908
113 |  | Tinkuotų vidaus sienų dažymas vandens emulsiniais dažais* (plovimui ir trinčiai atspariais dažais) | 100 m2 | 53.9908
114 |  | Tinkuotų ir betoninių sienų klijavimas aukštos kokybės apmušalais* Akustinio PET klijavimas | 100 m2 | 1.1313
115 |  | Akustinis PET | m2 | 113.13
116 |  | Sienų vidinių paviršių viensluoksnis tinkas (rankiniu būdu)* angokraščių | 100 m2 | 2.1592
117 |  | Sienų vidinių paviršių pagrindo gruntavimas sukibimą gerinančiais gruntais voleliu*angokraščių | 100m2 | 2.1592
118 |  | Sienų vidinių paviršių glaistymas organiniais arba akriliniais glaistais (pirmasis 1.00 mm storio sluoksnis)* angokraščių | 100m2 | 2.1592
119 |  | Sienų vidinių paviršių glaistymas organiniais arba akriliniais glaistais (kartotinis 1.00 mm storio sluoksnis)* angokraščių | 100m2 | 2.1592
120 |  | Tinkuotų vidaus sienų dažymas vandens emulsiniais dažais* (plovimui ir trinčiai atspariais dažais) ; angokraščių | 100 m2 | 2.1592
121 |  | Lengvų profilių metalinio karkaso įrengimas pertvaroms | 100 m2 | 2.2128
122 |  | Pertvarų šiltinamosios izoliacijos įrengimas (izoliacijos sluoksnio storis 50 mm) | 100 m2 | 2.2128
123 |  | Pertvarų šiltinamosios izoliacijos įrengimas. 10 mm storio pokyčiui pridėti arba atimti. (Pridėti 25 mm) | 100 m2 | 2.2128
124 |  | Plokščių tvirtinimas prie pertvarų metalinių karkasų. Tvirtinama dviem sluoksniais (gipskartonio plokštės)* drėgm.atsp. | 100 m2 | 4.4256
125 |  | Sienų nutinkuotų "Vetonit" arba aptaisytų gipso kartono plokštėmis pirmas glaistymas "KR" glaistu | 100m2 | 1.5951
126 |  | Sienų nutinkuotų "Vetonit" arba aptaisytų gipso kartono plokštėmis sekantis glaistymas "KR" glaistu | 100m2 | 1.5951
127 |  | Sienų vidinių paviršių pagrindo gruntavimas sukibimą gerinančiais gruntais voleliu | 100m2 | 1.5951
128 |  | Vidaus sienų dažymas vandens emulsiniais dažais | 100 m2 | 1.5951
129 |  | Grindų teptinių (dviejų komponentų masės) hidroizoliacijų įrengimas po plytelių danga, šlifuojant ir gruntuojant pagrindą | m2 | 237.28
130 |  | Akmens masės plytelių danga, klijuojant sausų kl. mišiniais, kai danga klojama ant betono pagr.* plytel. 1200x600 mm | m2 | 836.46
131 |  | Mozaikinė (teraco) danga | 100 m2 | 12.3217
132 |  | Grindų pagrindų išlyginimas savaime išsilyginančiu skiediniu (3 mm storio sluoksnis) | 100 m2 | 16.7052
133 |  | Linoleumo grindų dangų įrengimas, klijuojant ir sulydant sujungimus* PVC grindų danga | m2 | 1670.52
134 |  | Grindjuosčių tvirtinimas linoleumo dangų grindims. Grindjuostės minkštosios medienos* MDF | m | 1323.63
135 |  | Grindjuosčių įrengimas plytelių grindų dangoms, naudojant akmens masės grindų plyteles, padarant grindjuostinėmis | m | 523.77
136 |  | Lubų paviršių viensluoksnis tinkas (rankiniu būdu) | 100 m2 | 3.3978
137 |  | Lubų paviršių glaistymas organiniais arba akriliniais glaistais (pirmasis 1.00 mm storio sluoksnis) | 100m2 | 3.3978
138 |  | Lubų paviršių glaistymas organiniais arba akriliniais glaistais (kartotinis 1.00 mm storio sluoksnis) | 100m2 | 3.3978
139 |  | Lubų paviršių pagrindo gruntavimas sukibimą gerinančiais gruntais voleliu | 100m2 | 3.3978
140 |  | Paruoštų dažymui lubų dažymas vandens emulsiniais dažais | 100 m2 | 3.3978
141 |  | Lubų paviršių viensluoksnis tinkas (rankiniu būdu) | 100 m2 | 3.1973
142 |  | Lubų paviršių glaistymas organiniais arba akriliniais glaistais (pirmasis 1.00 mm storio sluoksnis) | 100m2 | 3.1973
143 |  | Lubų paviršių glaistymas organiniais arba akriliniais glaistais (kartotinis 1.00 mm storio sluoksnis) | 100m2 | 3.1973
144 |  | Lubų paviršių pagrindo gruntavimas sukibimą gerinančiais gruntais voleliu | 100m2 | 3.1973
145 |  | Paruoštų dažymui lubų dažymas vandens emulsiniais dažais | 100 m2 | 3.1973
146 |  | Įvairių paviršių valymas mechanizuotai | 10m2 | 48.481
147 |  | Lubų paviršių glaistymas organiniais arba akriliniais glaistais (pirmasis 1.00 mm storio sluoksnis) | 100m2 | 4.8481
148 |  | Lubų paviršių glaistymas organiniais arba akriliniais glaistais (kartotinis 1.00 mm storio sluoksnis) | 100m2 | 4.8481
149 |  | Lubų paviršių pagrindo gruntavimas sukibimą gerinančiais gruntais voleliu | 100m2 | 4.8481
150 |  | Paruoštų dažymui lubų dažymas vandens emulsiniais dažais | 100 m2 | 4.8481
151 |  | Lubų paviršių pagrindo gruntavimas sukibimą gerinančiais gruntais voleliu | 100m2 | 10.1953
152 |  | Lubų paviršių glaistymas organiniais arba akriliniais glaistais (pirmasis 1.00 mm storio sluoksnis) | 100m2 | 10.1953
153 |  | Lubų paviršių glaistymas organiniais arba akriliniais glaistais (kartotinis 1.00 mm storio sluoksnis) | 100m2 | 10.1953
154 |  | Paruoštų dažymui lubų dažymas vandens emulsiniais dažais | 100 m2 | 10.1953
155 |  | Akustinių pakabinamų lubų įrengimas, kai metalo konstrukcija "Amstrong'' firmos, o plokštės firmos ''Colotex'' | m2 | 371.89
156 |  | Min. vatos akustinės-apdailos kab.lubos Ecophon Gedina A, st.15mm | kv.m | 371.89
157 |  | Kabamųjų lubų metalinė konstrukcija | kv.m | 371.89
158 |  | Grindų ir perdangų šiltinimas, užpurškiant termoputų sluoksnį ( iš apačios, kai sluoksnio storis 50.00 mm)*purškiama celiuliozė | 100m2 | 12.0451
159 |  | Pakabinamų lubų su metalo konstrukcija ir plokštėmis įrengimas*pakabinamos akustinės lamelės | m2 | 846.48
160 |  | Pakabinamos akustinės lamelės | m2 | 846.48
161 |  | Palangių lentų montavimas mūrinėse sienose, kai palangių lentos medinės dažytos arba faneruotos* (dažyta sienų spalva) | m | 70.34
|  | Iš viso už skyrių VIDAUS APDAILOS DARBAI | [7 empty] | Iš viso už skyrių VIDAUS APDAILOS DARBAI
|  | Skyrius LAIPTAI, TURĖKLAI | [7 empty] | Skyrius LAIPTAI, TURĖKLAI
162 |  | Metalinių laiptų turėklų įrengimas | 100m | 0.8522
163 |  | Metalo lakšto vidaus turėklas, profilis 10x50mm (dažytas milteliniu būdu) T-1 | m | 11.9
164 |  | Metalo lakšto vidaus turėklas, profilis 10x50mm (dažytas milteliniu būdu) T-2 | m | 26.4
165 |  | Metalo lakšto vidaus turėklas, profilis 3 | m | 46.92
166 |  | Gelžbetoninių laiptų pakopų montavimas ant laiptasijų, kai pakopos ilgis virš 2,0 m*teraco pakopos | 100 m | 0.654
167 |  | Gelžbetoninių laiptų pakopų montavimas ant laiptasijų, kai pakopos ilgis nuo 1,2 m iki 2,0 m* teraco pakopos | 100 m | 1.3462
|  | Iš viso už skyrių LAIPTAI, TURĖKLAI | [7 empty] | Iš viso už skyrių LAIPTAI, TURĖKLAI
|  | Skyrius ARDYMAS | [7 empty] | Skyrius ARDYMAS
168 |  | Mūrinių pertvarų išardymas rankiniu būdu, be plytų atrinkimo | m3 | 84.41
169 |  | Anksčiau dažytų lubų nuvalymas, nuplaunant paviršių | 100m2 | 6.9248
170 |  | Mozaikinės (teraco) grindų dangos išardymas mechaniniu būdu | m2 | 1517
171 |  | 25 mm storio cementinių ir betoninių dangų išardymas | 100m2 | 15.17
172 |  | Kiekvieniems 5 mm pagal įkanį n46-179 pridėti arba atimti. (Pridėti 25 mm) | 100 m2 | 15.17
173 |  | Grunto kasimas pastate, keičiant grindų lygį, kai gruntas II grupės | m3 | 91.02
174 |  | Grunto kasimas 0,4m3 kaušo talpos ekskavatoriumi, pakraunant gruntą į autosavivarčius , kai gruntas II grupės | 100m3 | 0.9102
175 |  | Grunto transportavimas 6t autosavivarčiais 1km atstumu, pakraunant 0,4m3 kaušo talpos ekskavatoriumi , kai gruntas II grupės | 100m3 | 0.9102
176 |  | Grunto transportavimo sąnaudų pokytis už papildomą 1 km atstumą, vežant 6 t autosavivarčiais, kai grunto grupė I-II. (Pridėti 4 km) | 100 m3 | 0.9102
177 |  | Paprastų ir vidutinio sudėtingumo skardos stogų išardymas* įv.elementų | 100m2 | 0.6823
178 |  | Parapetų irstančio mūro iš plytų ardymas | m3 | 8
179 |  | Stogo dangos su pasluoksniais išardymas | m3 | 82.07
180 |  | Monolitinių gelžbetoninių perdenginių išardymas* stogelių | m3 | 1
181 |  | Medinių durų angų užpildymo išardymas mūro sienose, nukapojant tinką | 100m2 | 0.0533
182 |  | Gelžbetoninių pamatų išardymas*mūro ir g/b elementų | m3 | 5
183 |  | Tinko nudaužymas nuo sienų ir lubų mūrinių ir betoninių paviršių, kai nudaužomų vietų plotas daugiau kaip 5 m2* cokolio | m2 | 88.19
184 |  | Langų angų užpildymo išardymas, kai langai su palangėmis | 100m2 | 2.18
185 |  | Medinių durų angų užpildymo išardymas mūro sienose, nukapojant tinką* 44 vnt | 100m2 | 0.924
186 |  | Laiptų turėklų įrengimas*demontavimas | 100m | 0.0905
187 |  | Klozeto puodų arba pisuarų, kriauklių nuėmimas | vnt | 11
188 |  | Statybinių šiukšlių išvežimas 10 km atstumu automobiliais-savivarčiais, pakraunant ekskavatoriais 0,25 m3 talpos kaušais | t | 499
189 |  | Statybinių šiukšlių išvežimas 10 km atstumu automobiliais-savivarčiais, pakraunant rankiniu būdu | t | 1
190 |  | Transportuojant statybines šiukšles už kiekvieną papildomą kilometrą pridėti. (Pridėti 10 km) | t | 500
191 |  | Esamų vidaus vandentiekio, nuotekų vamzdynų demontavimas, atliekų pakrovimas, išvežimas | kompl | 1
192 |  | Elektrotechnikos dalies (šviestuvai, skydai, kabeliai ir kt. pagal poreikį) demontavimo darbai, šiukšlių išvežimas | kompl. | 1
193 |  | Silpnų srovių sistemų demontavimas, atliekų išvežimas | kompl.1 | 1
|  | Iš viso už skyrių ARDYMAS | [7 empty] | Iš viso už skyrių ARDYMAS
|  | Skyrius PAGALBINIAI (AKTUALŪS ETAPŲ RIBOSE) | [7 empty] | Skyrius PAGALBINIAI (AKTUALŪS ETAPŲ RIBOSE)
194 |  | Mūrinių sienų išardymas be plytų atrinkimo | m3 | 2.64
195 |  | 120 mm storio (½ plytos) armuotų pertvarų mūrijimas (silikatinės plytos storis 88 mm) | m2 | 16.67
196 |  | Sienų vidinių paviršių viensluoksnis tinkas (rankiniu būdu) | 100 m2 | 0.2509
197 |  | Sienų vidinių paviršių pagrindo gruntavimas sukibimą gerinančiais gruntais voleliu | 100m2 | 0.2509
198 |  | Sienų vidinių paviršių glaistymas organiniais arba akriliniais glaistais (pirmasis 1.00 mm storio sluoksnis) | 100m2 | 0.2509
199 |  | Sienų vidinių paviršių glaistymas organiniais arba akriliniais glaistais (kartotinis 1.00 mm storio sluoksnis) | 100m2 | 0.2509
200 |  | Tinkuotų vidaus sienų dažymas vandens emulsiniais dažais* (plovimui ir trinčiai atspariais dažais) | 100 m2 | 0.2509
201 |  | Mozaikinė (teraco) danga | 100 m2 | 0.3582
202 |  | Surenkamos-išardomos pertvaros su įstiklinimu | 100 m2 | 0.279
203 |  | Aliuminio pertvaros | kv.m | 27.9
204 |  | Sienų šiltinimas, klijuojant ir tvirtinant mechaniškai izoliacines plokštes , naudojant putų polistireno plokštes, kai izoliacijos sluoksnio storis 250.00 mm* EPS 80 N | 100m2 | 1.7251
205 |  | Sienų, apšiltintų izoliacinėmis plokštėmis, viensluoksnis tinkavimas, armuojant sintetiniais tinkleliais , kai sienos su angomis | 100m2 | 1.7251
206 |  | Pastatų išorinių paviršių aptaisymas keraminėmis plytelėmis, naudojant sausų klijų mišinius, sienoms | m2 | 172.51
207 |  | Fasado klinkerio apdailos plytelės | kv.m | 172.51
208 |  | Sienų šiltinimas, klijuojant ir tvirtinant mechaniškai izoliacines plokštes , naudojant putų polistireno plokštes, kai izoliacijos sluoksnio storis 200.00 mm* XPS | 100m2 | 0.0878
209 |  | Ekstruzinis polistireninis putplastis (XPS) | kub.m | 1.83
210 |  | Sienų, apšiltintų izoliacinėmis plokštėmis, viensluoksnis tinkavimas, armuojant sintetiniais tinkleliais , kai sienos su angomis | 100m2 | 0.0878
211 |  | Apšiltintų sienų plonasluoksnis tinkas, tvirtinant tinklelį smeigėmis ir apdailinant 2,0 mm storio struktūriniu tinku* granitiniu | 100 m2 | 0.0878
212 |  | Granitinis tinkas | kg | 30.73
213 |  | Langų ir durų išorės angokraščių šiltinimas , kai putų polistireno sluoksnio storis 30 mm | 100m2 | 0.20724
214 |  | Fasadų sienų su angokraščiais plonasluoksnis 5-6 mm tinkas, armuojamas tinkleliu, apdailinant 2 mm struktūriniu tinku | 100 m2 | 0.20724
215 |  | Silikoninis struktūrinis tinkas | kg | 72.534
216 |  | Smulkių denginių (parapetų, nuosvyrų ir t.t.) įrengimas iš skardos* įv.pločio palangės 20m | 100 m2 | 0.044
217 |  | Smulkių denginių (parapetų, nuosvyrų ir t.t.) įrengimas iš skardos | 100 m2 | 0.236
218 |  | Medinių ir plieninių detalių tvirtinimas parapetų apskardinimui | 100 m | 0.295
219 |  | Denginių paklotų įrengimas, kai statybinės plokštės - medžio drožlių (skiedrų) | 100 m2 | 0.18
220 |  | Medienos drožlių plokštės Durelis Populair, 15-20mm storio | kv.m | 18.9
221 |  | Perimetrinio apvadėlio (tolygiam perėjimui prie sienos, parapeto) įrengimas, kai apvadėlis mineralinės vatos | 100 m | 0.295
222 |  | Plokščių stogų parapetų ir deformacinių siūlių aptaisymas vieno sluoksnio ritinine danga, bituminę dangą prilydant | 100 m2 | 0.18
|  | Iš viso už skyrių PAGALBINIAI (AKTUALŪS ETAPŲ RIBOSE) | [7 empty] | Iš viso už skyrių PAGALBINIAI (AKTUALŪS ETAPŲ RIBOSE)
| Iš viso be PVM: | [7 empty] | 0
| PVM: | [7 empty] | 0
| Iš viso su PVM: | [7 empty] | 0
Sudarė: