## Sheet1
DARBŲ KIEKIŲ ŽINIARAŠTIS
Statinių grupė Hidrotechninių statinių paskirties žemių užtvankos Jūrės k. Kazlų Rūdos sen. Kazlų Rūdos sav. kapitalinis remontas
Statinys II etapas
Žiniaraštis 1 Užtvankos šlaitų remonto darbai
Suma žiniaraščiui __________EUR
Sąm. | Darbų ir išlaidų | Mato | Kiekis | Kaina | EUR
eil. | aprašymai | vnt |  | Vieneto kaina | Iš viso
1 | Krūmų ant užtvankos šlaitų pjovimas rankiniu būdu , kai krūmai reti k9=1.15 | 100m2 | 20 | 0 | 0
2 | Krūmų surinkimas ir išvežimas nuo 0.5 iki 1.0 km traktoriais iki 59 kW (80 AJ) galingumo, kai krūmai reti k9=1.15 | ha | 0.2 | 0 | 0
3 | Medžių 17-24 cm skersmens pjovimas. k9=1.15 | 100vnt | 0.16 | 0 | 0
4 | Medžių kamienų vilkimas traktoriais 300 m atstumu ir medienos supjaustymas , kai kamieno skersmuo daugiau 16 cm iki 24 cm k9=1.15 | 100vnt | 0.16 | 0 | 0
5 | Kelmų rovimas ekskavatoriais , kai kelmo skersmuo iki 24 cm k9=1.15 | 10 vnt | 2.4 | 0 | 0
6 | Iki 30cm skersmens kelmų transportavimas ( atstumas 1000.00 m) | 100vnt | 0.12 | 0 | 0
7 | G/b laužo ardymas 0,4 m3 kaušo talpos vienakaušiais ekskavatoriais, pakraunant į transporto priemones k9=1.15 | t. m3 | 0.073 | 0 | 0
8 | G/b laužo transportavimas 6t autosavivarčiais 1km atstumu, pakraunant 0,4m3 kaušo talpos ekskavatoriumi | 100m3 | 0.73 | 0 | 0
9 | Grunto transportavimo sąnaudų pokytis už papildomą 1km atstumą, vežant 6 autosavivarčiais, kai gruntas III-IV grupės k4=29.000 | 100m3 | 0.73 | 0 | 0
10 | Iškasų arba pylimų šlaitų lyginimas 0,4 m3 vienakaušiais ekskavatoriais, supilant gruntą į sampylas , kai gruntas II grupės k9=1.15 | t.m2 | 1.248 | 0 | 0
11 | Pylimų ir šlaitų viršaus supilto grunto lyginimas rankiniu būdu , kai gruntas II grupės k9=1.15 | 100m2 | 2.4 | 0 | 0
12 | Žvyro pagrindo įrengimas k9=1.15 | m3 | 108 | 0 | 0
13 | Geotekstilės paklojimas k9=1.15 | 100m2 | 4.84 | 0 | 0
14 | .Kanalų dugno ir šlaitų tvirtinimas gelžbetonio plokštėmis , kai plokštės masė iki 1 t k9=1.15 | 100m3 | 0.7315 | 0 | 0
15 | Plokščių betonavimas, paduodant betoną siurbliu k9=1.15 | m3 | 12.7 | 0 | 0
16 | Šlaitų apsėjimas užpilant dirvožemiu k9=1.15 | 100m2 | 2.92 | 0 | 0
17 | Užtvankos šlaitų ir prieigų šienavimas rankiniu būdu k9=1.15 | 100m2 | 12 | 0 | 0
18 | Nušienautos žolės ant užtvankos šlaitų sugrėbimas rankiniu būdu k9=1.15 | ha | 0.12 | 0 | 0
| Skyriuje 1 |  |  |  | 0
| žiniaraštyje 1 |  |  |  | 0
| Pridėtinės vertės mokestis 21.00% |  |  |  | 0
| Iš viso žiniaraštyje 1 |  |  |  | 0