## Lapas1
D laida
DARBŲ KIEKIŲ ŽINIARAŠTIS
Statinių grupė Prekybos paskirties pastato, Perkūno al. 4b, Kaune, kapitalinis remontas
Statinys Prekybos paskirties pastato, Perkūno al. 4b, Kaune, kapitalinis remontas
Žiniaraštis 1 Architektūrinė dalis
Prašome užpildytus darbų kiekių žiniaraščius pateikti excel formatu, nekeičiant nurodytų darbų apibūdinimų (techninių specifikacijų), mato vienetų ir kiekių. Rekomenduojama įkainius ir kainas įrašyti apvalinant dviem skaitmenimis po kablelio, nekeičiant įkainių ir kainos stulpeliuose įvestų apvalinimo nustatymų, o žiniaraštį užpildžius – pasitikrinti ar nėra padarytų aritmetinių klaidų.
Eil. Nr. | Darbų ir medžiagų aprašymas ir techninės charakteristikos | Mato vnt | Kiekis | Kaina Eur be PVM
|  |  |  | Vieneto kaina | Iš viso
I. Griovimas
1 | Mūrinių sienų išardymas be plytų atrinkimo | m3 | 27
II. Mūras
1 | Silikatinių plytų pertvarų mūras | m3 | 20
III. Apšiltinimas
2 | Fasadų lygių paviršių nuvalymas vandeniu, naudojant aukšto slėgio plovimo įrenginį, dirbant ant žemės (pastolių) | 100m2 | 2.11
3 | Sienų vėjo izoliacijos įrengimas, naudojant izoliacinę plėvelę | 100m2 | 2.11
4 | Sienų šiltinimas, klijuojant ir tvirtinant mechaniškai , kai naudojamos putų polistireno plokštės, izoliacijos sluoksnio storis 70.00 mm | 100m2 | 2.11
5 | Perdangų garo izoliacijos įrengimas klojant izoliacinę plėvelę iš viršaus | 100m2 | 1.2
6 | Perdangų šiltinimas iš viršaus , naudojant universalias mineralinės vatos plokštes, kai izoliacijos sluoksnio storis 300.00 mm | 100m2 | 1.2
7 | Perdangų šiltinimas iš viršaus , naudojant universalias mineralinės vatos plokštes, kai izoliacijos sluoksnio storis 30.00 mm | 100m2 | 1.2
9 | Perdangų garo izoliacijos įrengimas klojant izoliacinę plėvelę iš viršaus*difuzinė plėvelė | 100m2 | 2.65
10 | Perdangų šiltinimas, esant šaltoms mansardoms , naudojant universalias mineralinės vatos plokštes ir papild. 30mm storio pl.,kai izoliacijos sluoksnio storis 200 mm | 100m2 | 2.65
12 | Posluoksnių įrengimas grindims mažosios mechanizacijos priemonėmis , kai žvyro sluoksnio storis 300.00 mm | 100m2 | 3.3
13 | Grindų ritininių hidroizoliacijų įrengimas, klojant plėvelę, neklijuojant siūlių | m2 | 330
14 | Grindų ant grunto šiltinimas , naudojant pagrindo mineralinės vatos plokštes, kai izoliacijos sluoksnio storis 250.00 mm | 100m2 | 3.3
15 | Betono posluoksnių įrengimas grindims,paduodant betoną karučiais, kai sluoksnio storis 50 mm | 100m2 | 3.3
16 | Betoninių grindų armavimas tinklais | t | 0.95
17 | Linoleumo grindų dangų įrengimas, klijuojant ir sulydant sujungimus , kai danga vienos spalvos*PVC danga (ne mažesnė kaip 34 klasė; dėvėjimosi sluoksnis ne mažiau kaip 0,7 mm storio; bendras storis ne mažiau kaip 2 mm; atsparumas slydimui ne mažiau kaip R10 pagal DIN51130 standartą; garso izoliacija ne mažiau kaip 17 dB) | m2 | 115
19 | Lubų metalinio karkaso įrengimas | 100m2 | 0.12
20 | Sudėtingų stogų skardos danga ant įrengtų grebėstų | 100m2 | 0.12
21 | Denginių plėvelinės garo, vėjo izoliacijos įrengimas , klojant plėvelę iš viršaus, suklijuojant sandūras | 100m2 | 0.12
22 | Denginių vėjo izoliacinių plokščių klojimas | 100m2 | 0.12
23 | Šlaitinių stogų šiltinimas vienu sluoksniu, naudojant apkrovas nelaikančias mineralinės vatos plokštes , klojant iš viršaus, kai izoliacijos sluoksnio storis 50.00 mm | 100m2 | 0.12
24 | Šlaitinių stogų šiltinimas vienu sluoksniu, naudojant apkrovas nelaikančias mineralinės vatos plokštes , klojant iš viršaus, kai izoliacijos sluoksnio storis 250.00 mm | 100m2 | 0.12
25 | Lubų karkasų aptaisymas gipso kartono plokštėmis | 100m2 | 0.12
26 | Lubų paviršių glaistymas organiniais arba akriliniais glaistais (pirmasis 1.00 mm storio sluoksnis) | 100m2 | 0.12
27 | Lubų paviršių glaistymas organiniais arba akriliniais glaistais (kartotinis 1.00 mm storio sluoksnis) | 100m2 | 0.12
28 | Lubų paviršių pagrindo gruntavimas sukibimą gerinančiais gruntais voleliu | 100m2 | 0.12
29 | Lubų paviršių dažymas emulsiniais dažais vienu sluoksniu voleliu | 100m2 | 0.12
30 | Lubų paviršių dažymas emulsiniais dažais antru arba kartotiniu sluoksniu voleliu | 100m2 | 0.12
IV. Apdailos darbai
1 | Tinko nudaužymas nuo sienų ir lubų mūrinių ir betoninių paviršių, kai nudaužomų vietų plotas iki 5 m2 | m2 | 1040
2 | Paviršių nuplovimas, naudojant aukšto slėgio plovimo įrenginį, dirbant ant žemės (pastolių) | 100m2 | 10.4
3 | Mūrinių vidaus sienų ir angokraščių labai geras tinkas | 100m2 | 12.5
4 | Sienų vidinių paviršių glaistymas organiniais arba akriliniais glaistais (pirmasis 1.00 mm storio sluoksnis) | 100m2 | 12.5
5 | Sienų vidinių paviršių glaistymas organiniais arba akriliniais glaistais (kartotinis 1.00 mm storio sluoksnis) | 100m2 | 12.5
6 | Sienų vidinių paviršių pagrindo gruntavimas sukibimą gerinančiais gruntais voleliu | 100m2 | 12.5
7 | Sienų vidinių paviršių tarpinis gruntavimas voleliu | 100m2 | 12.5
8 | Sienų vidinių paviršių dažymas emulsiniais dažais vienu sluoksniu voleliu | 100m2 | 12.5
9 | Sienų vidinių paviršių dažymas emulsiniais dažais antru arba kartotiniu sluoksniu voleliu | 100m2 | 12.5
10 | Sienų vidinių paviršių aptaisymas keraminėmis plytelėmis, kai siūlių plotis iki 5 mm, plytelės plotas daugiau 0,05 m2 iki 0,1 m2 | m2 | 100
12 | Laminuotų grindlenčių (parketlenčių) danga (patiesiant paklotą ir pritvirtinant grindjuostes)*Parketo danga | 100m2 | 1.8
13 | Parketo danga | m2 | 180
14 | Keraminių plytelių grindų dangos įrengimas ant išlyginto pagrindo, kai siūlės iki 8mm pločio, plytelės plotas daugiau 0,012 iki 0,05m2*akmens masės | m2 | 100
15 | Medžio plaušo akustinės lubos ir jų įrengimas ant T24 karkaso sistemos (vertinti kartu su sistema) | m2 | 180
V. Skardinimo darbai
1 | Šlaitinių stogų apsauginių konstrukcinių elementų įrengimas (sniego užtvara) | 100m | 0.5
2 | Šlaitinių stogų apsauginių konstrukcinių elementų įrengimas (stogo kopėčios) | 100m | 0.057
3 | Šlaitinių stogų apsauginių konstrukcinių elementų įrengimas (stogo tiltelis) | 100m | 0.13
4 | Smulkių denginių (parapetų, nuosvyrų ir t.t.) įrengimas iš cinkuotos skardos | 100m2 | 0.28
5 | Lietaus nuvedimo sistemos pakabinamų latakų montavimas, dirbant nuo kopėčių arba kilnojamų pastolių | m | 126
6 | Lietaus nuvedimo sistemos lietvamzdžių montavimas, dirbant nuo kopėčių arba kilnojamų pastolių | m | 63
7 | Langų angų aptaisymas lenktais skardos profiliais, tvirtinant viena eile | 100m | 0.45
VI. Elementai
1 | Ištisinis aukšto slėgio laminatas dušų durys | 100m2 | 0.0378
2 | Batų valymo grotelių 1x0,5m su vonele montavimas, prijungiant prie lietaus kanalizacijos | vnt | 2
3 | Vidaus paviršių aptaisymas veidrodžiais (sienų) | m2 | 14
VII. Langai, durys
1 | Medinių (dažytų ir įstiklintų) langų blokų montavimas mūrinėse sienose, kai langų blokų plotas iki 1 m2 | m2 | 19.02
2 | Medinių (dažytų ir įstiklintų) langų blokų montavimas mūrinėse sienose, kai langų blokų plotas daugiau 1m2 iki 2 m2 | m2 | 4.94
3 | Medinių (dažytų ir įstiklintų) langų blokų montavimas mūrinėse sienose, kai langų blokų plotas daugiau 2 m2 iki 3 m2 | m2 | 15.48
4 | Medinių (dažytų ir įstiklintų) langų blokų montavimas mūrinėse sienose, kai langų blokų plotas daugiau 3 m2 | m2 | 9.88
5 | Langas LL-1 | vnt | 2
6 | Langas LL-2 | vnt | 5
7 | Langas LL-3 | vnt | 2
8 | Langas LL-4 | vnt | 1
9 | Langas LL-5 | vnt | 27
10 | Langas LL-6 | vnt | 1
11 | Langas LL-7 | vnt | 1
12 | Langas LLA-1 | vnt | 1
13 | Langas / vitrina LV-1 | vnt | 1
14 | Medinių durų blokų montavimas mūrinėse sienose, kai staktos tradicinės (išorės durų blokų plotas daugiau 2 m2 iki 3 m2) | m2 | 10.96
15 | Medinių durų blokų montavimas mūrinėse sienose, kai staktos tradicinės (išorės durų blokų plotas daugiau 3 m2) | m2 | 38.36
16 | Durys DL-1 | vnt | 1
17 | Durys DL-2 | vnt | 1
18 | Durys DL-2.1 | vnt | 1
19 | Durys DL-3 | vnt | 2
20 | Durys DL-5 | vnt | 1
21 | Durys DL-5.1 | vnt | 1
23 | Medinių durų blokų montavimas mūrinėse sienose, kai staktos tradicinės (vidinių durų blokų plotas iki 2 m2) | m2 | 28.14
24 | Medinių durų blokų montavimas mūrinėse sienose, kai staktos tradicinės (vidinių durų blokų plotas daugiau 2 m2 iki 3 m2) | m2 | 4.62
Viso be PVM:
PVM 21 %:
Iš viso su PVM: