## Lapas1
A laida
DARBŲ KIEKIŲ ŽINIARAŠTIS
Statinių grupė Prekybos paskirties pastato, Perkūno al. 4b, Kaune, kapitalinis remontas
Statinys 2 Inžineriniai tinklai
Žiniaraštis 12 Sklypo plano dalis
Prašome užpildytus darbų kiekių žiniaraščius pateikti excel formatu, nekeičiant nurodytų darbų apibūdinimų (techninių specifikacijų), mato vienetų ir kiekių. Rekomenduojama įkainius ir kainas įrašyti apvalinant dviem skaitmenimis po kablelio, nekeičiant įkainių ir kainos stulpeliuose įvestų apvalinimo nustatymų, o žiniaraštį užpildžius – pasitikrinti ar nėra padarytų aritmetinių klaidų.
Eil. Nr. | Darbų ir medžiagų aprašymas ir techninės charakteristikos | Mato vnt | Kiekis | Kaina Eur be PVM
|  |  |  | Vieneto kaina | Iš viso
1 | Vieno ženklo skydelio ant stovo įrengimas, pamatui panaudojant bloką, kai stovas metalinis | vnt | 1
2 | Dangos ženklinimo įrengimas ŽN parkavimo vietai | vnt | 1
3 | 12 mm skersmens skylių gręžimas perforatoriumi betono konstrukcijose, kai gręžimo gylis 100 mm | 100vnt | 20.7
4 | Nerūdijančio plieno taktilinis neregių vedimo indikatorius | vnt | 690
5 | 12 mm skersmens skylių gręžimas perforatoriumi betono konstrukcijose, kai gręžimo gylis 100 mm | 100vnt | 2.7
6 | Nerūdijančio plieno taktilinis neregių įspėjimo indikatorius | vnt | 270
7 | Suolų įrengimas | vnt | 2
8 | Šiukšliadėžių įrengimas | vnt | 3
9 | Stovų dviračiams statyti montavimas (vietų skaičius stove 6 vnt) | vnt | 3
10 | Asfaltbetonio dangos išardymas mechanizuotai | 100m3 | 2.98
11 | Grunto kasimas ir išvežimas | 100m3 | 10.25
12 | Apsauginių šalčiui atsparių kelio pagrindo sluoksnių įrengimas, kai pagrindas smėlio | 100m3 | 5.63
13 | Dolomito skaldos pagrindo ar dangos įrengimas (storis 20 cm, dvisluoksnis) | 100m2 | 12.5
14 | Asfaltbetonio pagrindo įrengimas iš pagrindo sluoksnio asfaltbetonio (sluoksnis 10.0 cm storio) | 100m2 | 12.5
15 | Asfaltbetonio dvisluoksnės dangos apatinio sl. įrengimas (sluoksnis 4.0 cm storio) | 100m2 | 12.5
16 | Asfaltbetonio dvisluoksnės dangos viršutinio sl. įrengimas (sluoksnis 3.0 cm storio) | 100m2 | 12.5
17 | Statybinio laužo, šiukšlių, atliekų ir nepanaudoto iškasto grunto išvežimas, pakraunant rankiniu ar mechanizuotu būdu (vertinamas visas kiekis per visą statybos rangos laikotarpį) | kompl | 1
Viso be PVM:
PVM 21 %:
Iš viso su PVM: