## Lapas1
A laida
DARBŲ KIEKIŲ ŽINIARAŠTIS
Statinių grupė Prekybos paskirties pastato, Perkūno al. 4b, Kaune, kapitalinis remontas
Statinys Prekybos paskirties pastatas
Žiniaraštis 10 Apsauginė signalizacija
Prašome užpildytus darbų kiekių žiniaraščius pateikti excel formatu, nekeičiant nurodytų darbų apibūdinimų (techninių specifikacijų), mato vienetų ir kiekių. Rekomenduojama įkainius ir kainas įrašyti apvalinant dviem skaitmenimis po kablelio, nekeičiant įkainių ir kainos stulpeliuose įvestų apvalinimo nustatymų, o žiniaraštį užpildžius – pasitikrinti ar nėra padarytų aritmetinių klaidų.
Eil. Nr. | Darbų ir medžiagų aprašymas ir techninės charakteristikos | Mato vnt | Kiekis | Kaina Eur be PVM
|  |  |  | Vieneto kaina | Iš viso
I. Medžiagos
1 | MAG-8 8 zonų centralės | vnt | 1
2 | Maitinimo šaltinis | vnt. | 2
3 | Duomenų magistralės sujungimo su RS232 įvadu modulis | vnt | 1
4 | Kompiuterio sąsaja | vnt | 1
5 | Nuotolinio apsaugos valdymo pultelis | vnt | 2
6 | 8 zonų išplėtimo moduliai | vnt | 2
7 | 8 papildomų zonų modulis be maitinimo šaltinio | vnt | 4
8 | Pasyvinis infraraudonųjų spindulių jutiklis judesio jutiklis (PIR), tūrinė kontrolės zona 9x16m, veidrodinė optika | vnt | 11
9 | Pasyvinis infraraudonųjų spindulių lubinis jutiklis | vnt | 2
10 | Magnetinis kontaktas, įleidžiamas į konstrukcijas durų, langų apsauga | vnt | 28
11 | Neįgaliųjų WC pagalbos iškvietimo sistema | vnt | 1
12 | .Signalinis kabelis | m | 1170
13 | Variniai instaliaciniai kabeliai NYM (300/500) 3x1.5 | m | 50
14 | Elektros instaliacijos vamzdžiai TRL iš PVC (lygūs, su movomis) 16/14mm | m | 350
15 | Laidų ir kabelių gyslų markiravimas | vnt | 1
II. Montavimo darbai
16 | 8 zonų priešgaisrinės ir apsauginės signalizacijos centralės montavimas | vnt | 1
17 | Priešgaisrinės ir apsauginės signalizacijos centralės išorinio valdymo pultelio montavimas | vnt | 2
18 | Priešgaisrinės ir apsauginės signalizacijos centralės 8 zonų išplėtimo modulio montavimas | vnt | 2
19 | Priešgaisrinės ir apsauginės signalizacijos jutiklio montavimas, tvirtinant medsraigčiais | vnt | 11
20 | Priešgaisrinės ir apsauginės signalizacijos jutiklio montavimas, tvirtinant medsraigčiais | vnt | 2
21 | Magnetinio kontakto montavimas, tvirtinant medsraigčiais | vnt | 28
22 | Iškvietimo pultas *Neįgaliųjų iškvietimo sistema | vnt. | 1
23 | Signalinio kabelio tarp sistemos elementų tiesimas plastikiniuose kanaluose | 100m | 2.95
24 | Iki 25mm skersmens polietileninių vamzdžių montavimas paruoštose vagose | 100m | 5
25 | Vagų iškirtimas paslėptai elektros instalicijai vagotuvu tinkuotose sienose | 100m | 3.5
26 | Vagų užtaisymas (tinkavimas), nutiesus apšvietimo tinklo laidus sienų paviršiuose | 100m | 3.5
27 | Pirmų laidų, kabelių įtraukimas į sumontuotus vamzdžius , kai laidų skerspjūvio plotas iki 6 mm2 | 100m | 9.25
28 | 8 zonų mikroprocesorinių apsauginių sistemų derininimas | vnt | 1
Viso be PVM:
PVM 21 %:
Iš viso su PVM: