## Sheet1
DETALUSIS RESURSŲ POREIKIO ŽINIARAŠTIS
Sudaryta pagal 2024.04 kainas
Statinių grupė 2311 Kito inžinerinio statinio -nuotekų valyklos,esančios Klaipėdos r.Gargždų sen.Gargždų m.šalia Taikos g.11 ir 12 statybos projektas
Statinys 1 Kiti inžineriniai statiniai
Žiniaraštis 4 Priežiūros tiltelio ,pėščiųjų tiltelio iš šachtos taurų įrengimas
2025-02-04 |  | Suma žiniaraščiui EUR
Sąm. | Darbų ir išlaidų | Mato | Norma | Kiekis | Kaina | Iš viso
eil. | aprašymai | vnt |  |  | EUR | EUR
1 | Priežiūros tiltelio ,pėščiųjų tiltelio iš šachtos taurų įrengimas |  | 0 | 0 | 0 | 0
1 | 1 N39-7 | t | 0 | 7.947 | 0 | 0
| Estakadų, sijų, liftų mechanizmams, tarnybinių pėsčiųjų tiltelių, aikštelių ir laiptų montavimas k9=1.15 |  | 0 | 0 | 0 | 0
| Darbo sąn. kateg. 4.42 | žm.val. | 22 | 174.834 | 0 | 0
20040 | Propano-butano mišinys | m3 | 0.092 | 0.73112 | 0 | 0
120038 | Suvirinimo elektrodai | kg | 1 | 7.947 | 0 | 0
210004 | Dujinis deguonis (techninis) | m3 | 0.905 | 7.192 | 0 | 0
260012 | Metalinės konstrukcijos | t | 1 | 7.947 | 0 | 0
489131 | Kranas | maš.val | 1.1 | 8.7417 | 0 | 0
N39-7 Darbo užm. Medžiagos |  |  | Mechanizmai |  | Iš viso
2 | 2 N30-1 | m3 | 0 | 0.24 | 0 | 0
| Skaldos posluoksnio po pamatais įrengimas |  | 0 | 0 | 0 | 0
| Darbo sąn. kateg. 3.0 | žm.val. | 2.8 | 0.672 | 0 | 0
573005 | Granito skalda | m3 | 1.39 | 0.3336 | 0 | 0
N30-1 Darbo užm. Medžiagos |  |  | Mechanizmai |  | Iš viso
3 | 3 H72T-3 | m3 | 0 | 4.1 | 0 | 0
| Pamatų pralaidoms ir tiltų atramoms betonavimas k8=1.04, k9=1.15 |  | 0 | 0 | 0 | 0
| Darbo sąn. kateg. 3.44 | žm.val. | 3.9 | 15.99 | 0 | 0
1120030 | Statybinės vinys | kg | 0.09 | 0.369 | 0 | 0
1120049 | Statybiniai varžtai | kg | 0.25 | 1.025 | 0 | 0
1120084 | Statybiniai apkaustai | t | 0.0005 | 0.00205 | 0 | 0
1534015 | Lentosapipjautos, 2 rūš. | m3 | 0.0159 | 0.06519 | 0 | 0
1534025 | Tašai ir tašeliai apipjauti, 2 rūš. | m3 | 0.0114 | 0.04674 | 0 | 0
1534051 | Apvali miško medžiaga | m3 | 0.0097 | 0.03977 | 0 | 0
326-21 | Betono mišiniai C30/37-XC4-XA1-XF4-F300-C10,2-16-S3 | m3 | 1.02 | 4.182 | 0 | 0
1489041 | Autokranai (16t) | maš.val | 0.3 | 1.23 | 0 | 0
H72T-3 Darbo užm. Medžiagos |  |  | Mechanizmai |  | Iš viso
4 | 4 H72T-4 | t | 0 | 0.1808 | 0 | 0
| Armatūros tinklų sudėjimas, kai tinklo masė iki 0,1 t k8=1.04, k9=1.15 |  | 0 | 0 | 0 | 0
| Darbo sąn. kateg. 2.5 | žm.val. | 36 | 6.509 | 0 | 0
1269002 | Armatūra ir jos gaminiai | t | 1 | 0.1808 | 0 | 0
1489041 | Autokranai (16t) | maš.val | 0.12 | 0.021696 | 0 | 0
H72T-4 Darbo užm. Medžiagos |  |  | Mechanizmai |  | Iš viso
5 | 5 N5P-0302 | t | 0 | 11.2996 | 0 | 0
| Plieninių polių,kurių 1m masė daugiau 70kg,įkalimas vibracine poliakale uždaroje akvatorijoje,naudojant nesaveigį kraną , kai poliai plieninių vamzdžių |  | 0 | 0 | 0 | 0
| Darbo sąn. kateg. 4.0 | žm.val. | 1.25 | 14.124 | 0 | 0
210004 | Dujinis deguonis (techninis) | m3 | 0.1 | 1.13 | 0 | 0
520351 | Plieninių vamzdžių poliai | t | 1.01 | 11.4126 | 0 | 0
489042 | Kranas ant vikšrinės važiuoklės 25 t keliamosios galios | maš.val | 0.03 | 0.33899 | 0 | 0
489293 | Vibracinė poliakalė | maš.val | 0.3 | 3.3899 | 0 | 0
N5P-0302 Darbo užm. Medžiagos |  |  | Mechanizmai |  | Iš viso
6 | 6 N46-225 | m3 | 0 | 5.12 | 0 | 0
| Cementinio skiedinio injektavimas per įgręžtus vamzdinius inkarus (m3 skiedinio)[polių užpildymas betonų] |  | 0 | 0 | 0 | 0
| Darbo sąn. kateg. 4.0 | žm.val. | 6.7 | 34.304 | 0 | 0
326-21 | Betono mišiniai C30/37-XC4-XA1-XF4-F300-C10,2-16-S3 | m3 | 1.02 | 5.2224 | 0 | 0
489253 | Aukšto slėgio injektavimo siurblys | maš.val | 3.4 | 17.408 | 0 | 0
N46-225 Darbo užm. Medžiagos |  |  | Mechanizmai |  | Iš viso
7 | 7 N39-7 | t | 0 | 0.396 | 0 | 0
| Estakadų, sijų, liftų mechanizmams, tarnybinių pėsčiųjų tiltelių, aikštelių ir laiptų montavimas k9=1.15 |  | 0 | 0 | 0 | 0
| Darbo sąn. kateg. 4.42 | žm.val. | 22 | 8.712 | 0 | 0
73 | Cinkuoti metaliniai gaminiai | kg | 1000 | 396 | 0 | 0
N39-7 Darbo užm. Medžiagos |  |  | Mechanizmai |  | Iš viso
8 | 8 N39-7 | t | 0 | 3.6 | 0 | 0
| Estakadų, sijų, liftų mechanizmams, tarnybinių pėsčiųjų tiltelių, aikštelių ir laiptų montavimas k9=1.15 |  | 0 | 0 | 0 | 0
| Darbo sąn. kateg. 4.42 | žm.val. | 22 | 79.2 | 0 | 0
72 | Kiti metaliniai gaminiai | kg | 1000 | 3600 | 0 | 0
489131 | Kranas | maš.val | 1.1 | 3.96 | 0 | 0
N39-7 Darbo užm. Medžiagos |  |  | Mechanizmai |  | Iš viso
9 | 9 N9P-0110 | t | 0 | 0.2 | 0 | 0
| Smulkių plieninių tvirtinimo detalių montavimas, tvirtinant varžtais , kai detalių masė iki 2kg |  | 0 | 0 | 0 | 0
| Darbo sąn. kateg. 4.5 | žm.val. | 237 | 47.4 | 0 | 0
120051 | Tvirtinimo varžtai (įvairūs) | kg | 182 | 36.4 | 0 | 0
520003 | Plieninės statybinės konstrukcijos | t | 1 | 0.2 | 0 | 0
N9P-0110 Darbo užm. Medžiagos |  |  | Mechanizmai |  | Iš viso
10 | 10 H76T-17 | m2 | 0 | 360.7 | 0 | 0
| Metalinių paviršių gruntavimas teptuku k9=1.15 |  | 0 | 0 | 0 | 0
| Darbo sąn. kateg. 3.71 | žm.val. | 0.06 | 21.642 | 0 | 0
792-39 | Gruntas metalui ir medžiui "GF-021` | l | 2 | 721.4 | 0 | 0
H76T-17 Darbo užm. Medžiagos |  |  | Mechanizmai |  | Iš viso
11 | 11 H76T-24 | m2 | 0 | 360.7 | 0 | 0
| Metalinių paviršių dažymas du kartus teptuku k9=1.15 |  | 0 | 0 | 0 | 0
| Darbo sąn. kateg. 3.71 | žm.val. | 0.17 | 61.319 | 0 | 0
800-107 | Dažai metalo HAMMERITE juodi kaldintas efektas, antikoroziniai | l | 1 | 360.7 | 0 | 0
H76T-24 Darbo užm. Medžiagos |  |  | Mechanizmai |  | Iš viso
Skyriuje 1 Darbo užm. Medžiagos |  |  | Mechanizmai |  | Iš viso
žiniaraštyje 4 Darbo užm. Medžiagos |  |  | Mechanizmai |  | Iš viso
| Papildomų medžiagų vertė |  | 0 | 0 | 0 | 0
| Papildomų mechanizmų vertė |  | 0 | 0 | 0 | 0
| Sezoniniai darbai |  | 0 | 0 | 0 | 0
| Specifiniai darbai |  | 0 | 0 | 0 | 0
| Papildomas darbo užmokestis |  | 0 | 0 | 0 | 0
|  | Viso: | 0 | 0 | 0 | 0
| Soc.draudimo išlaidos |  | 0 | 0 | 0 | 0
| Statinio statybos išlaidos | Viso: | 0 | 0 | 0 | 0
| Statybvietės išlaidos |  | 0 | 0 | 0 | 0
| Iš viso tiesioginės išlaidos |  | 0 | 0 | 0 | 0
| Pridėtinės išlaidos |  | 0 | 0 | 0 | 0
| Pelnas |  | 0 | 0 | 0 | 0
| Iš viso netiesioginės išlaidos |  | 0 | 0 | 0 | 0
| Bendra vertė be PVM |  | 0 | 0 | 0 | 0
| Pridėtinės vertės mokestis |  | 0 | 0 | 0 | 0
| Bendra vertė su PVM |  | 0 | 0 | 0 | 0