## Atitikties lentelė
KOS stotelės įšalo jutikliai
Eil. Nr. | Pirkimo objektas | Savybės | Reikalavimai | Tiekėjo siūlomi pagrindiniai parametrai arba lygiaverčiai *(pildo tiekėjas) | Pasiūlymo dokumentai (arba nuorodos į viešai gamintojo viešai skelbiamą informaciją), patvirtinantys siūlomų prekių techninius parametrus (dokumento pavadinimas ir lapo Nr.) (pildo tiekėjas) | Informaciją apie siūlomą prekę
1 | 2 | 3 | 4 | 5 | 6 | Siūlomos prekės pavadinimas, modelis (pildo tiekėjas) | Siūlomos prekės Gamintojo pavadinimas (pildo tiekėjas)
1. | KOS stotelės įšalo jutikliai | Pritaikomumas | Jutikliai turi būti pritaikyti matuoti kelio konstrukcijos temperatūrą įvairiuose gyliuose | (įrašyti) | (įrašyti) | (įrašyti) | (įrašyti)
|  | Kelio dangos konstrukcijos gyliai, kuriuose matuojama temperatūra | 7 cm, 20 cm, 50 cm, 80 cm, 110 cm, 140 cm, 170 cm, 200 cm | (įrašyti) | (įrašyti)
|  | Prijungimas prie esamų Vaisalos KOS stotelių valdiklių | Tiesioginis | (įrašyti) | (įrašyti)
|  | Temperatūros matavimo paklaida | Ne didesnė kaip ±1˚C | (įrašyti) | (įrašyti)
|  | Atsparumas aplinkos poveikiui | Atsparus drėgmei, naftos produktams, automobilių užvažiavimui | (įrašyti) | (įrašyti)
|  | Montavimas ir pajungimas | Komplekte turi būti numatyti visi tvirtinimo priedai ir pajungimo kabeliai. | (įrašyti) | (įrašyti)
|  | Darbinė temperatūra | nuo -20°C iki +50°C | (įrašyti) | (įrašyti)
Pastabos: 1. Tiekėjas turi užpildyti visus Techninės specifikacijos priedo lentelių laukelius, kurie pažymėti „/įrašyti/“ (tiekėjas ištrina „/įrašyti/“ ir nurodo reikalaujamą informaciją). Tiekėjui minėtų laukelių neužpildžius arba užpildžius netinkamai, tiekėjo pasiūlymas gali būti atmestas, kaip neatitinkantis pirkimo dokumentų reikalavimų
* Lygiaverčiu laikomas pirkimo objektas, kurio savybės nėra prastesnės (t. y. tokios pat arba geresnės) negu pirkimo dokumentuose perkamam objektui keliami reikalavimai ir siūlomą lygiavertį pirkimo objektą galima panaudoti pagal paskirtį be jokių apribojimų (įskaitant bet neapsiribojant išvardintais): • neatliekant papildomų sąveikaujančių elementų pakeitimų; • panaudojimas neturės įtakos sąveikaujančių elementų greitesniam susidėvėjimui, gedimams ir (ar) garantijos praradimui; • numatytas tarnavimo laikotarpis nėra trumpesnis; • nėra prastesnio techninio pažangumo lygio. Siūlant lygiavertį pirkimo objektą, privaloma pateikti dokumentus, įrodančius atitiktį pirkimo objektui keliamiems reikalavimams. Tokie dokumentai galėtų būti Lietuvos Respublikoje įsteigtos atitikties vertinimo įstaigos tyrimų ataskaita ar pažyma, taip pat pripažįstama kitose šalyse įsteigtų lygiaverčių atitikties vertinimo įstaigų išduotos pažymos. Jeigu Tiekėjas negali gauti nurodytų pažymų ar tyrimų ataskaitų dėl nuo Tiekėjo nepriklausančių aplinkybių ir objektyviais, rašytiniais įrodymais įrodo, kad siūlomas lygiavertis pirkimo objektas atitinka Techninėje specifikacijoje nurodytus reikalavimus ar kriterijus, pasiūlymų vertinimo kriterijus ar pirkimo sutarties vykdymo sąlygas, Pirkėjas pripažįsta ir kitas tinkamas priemones. Tačiau tinkamomis priemonėmis nelaikoma Tiekėjo savideklaracija be konkrečių, techninių įrodymų. Pirkėjas pasilieka sau teisę atlikti Pavojaus rizikos vertinimą jei siūlomos prekės lygiavertiškumui pateikti dokumentai bus nepakankami