## Techninių reikalavimų atitiktis
SIŪLOMŲ PREKIŲ ATITIKTIES TECHNINĖS SPECIFIKACIJOS REIKALAVIMAMS LENTELĖ
Eil. Nr. | Prekių techninės charakteristikos, parametrai ir kiti reikalavimai |  | Siūlomų prekių pavadinimas/techniniai parametrai | Pasiūlymo dokumentai, patvirtinantys siūlomų prekių techninius parametrus |  | Vertinimas
|  |  |  | Prisegamos elektroninės bylos pavadinimas | Prisegamos elektroninės bylos pavadinimas
I | Vaizdo stebėjimo kamera: Nevaldoma kupolinė
Įrašyti Siūlomos prekės gamintojo pavadinimas, modelis, prekės kilmės šalis
Tipai pagal turimus modelius |  | Wisenet XND-6081V, QND-6082R, XND-6080R, XND-8080RV, TKH FD950, TKH FD2005v2M
1 | Vaizdo jutiklis | ≥ 1/2.8" CMOS
2 | Raiška | ≥ 2 MP (iki 5 MP)
3 | Kadrų skaičius | ≥ 25 fps
4 | Dienos/nakties režimas | True Day/Night su IR-cut filtru
5 | Objektyvas | fiksuotas arba varifokalinis, motorinis fokusas
6 | IR apšvietimas | nebūtinas arba ≥ 20 m
7 | Vaizdo glaudinimas | H.264, H.265, MJPEG arba lygiavertės
8 | Funkcijos | WDR ≥ 120 dB, DNR, ONVIF, judesio aptikimas
9 | Maitinimas | PoE (802.3af/at)
10 | Aplinkos sąlygos | vidaus naudojimui
II | Vaizdo stebėjimo kamera: Nevaldoma cilindrinė
Įrašyti Siūlomos prekės gamintojo pavadinimas, modelis, prekės kilmės šalis
Tipai pagal turimus modelius |  | Wisenet XNO-6080R, TKH BL950, TKH BL2005v2M
1 | Vaizdo jutiklis | ≥ 1/2.8" CMOS
2 | Raiška | ≥ 2 MP (iki 5 MP)
3 | Kadrų skaičius | ≥ 25 fps
4 | Dienos/nakties režimas | True Day/Night su IR-cut filtru
5 | Objektyvas | varifokalinis arba motorinis
6 | IR apšvietimas | ≥ 30 m (iki 50 m)
7 | Vaizdo glaudinimas | H.264, H.265, MJPEG arba lygiavertės
8 | Funkcijos | WDR ≥ 120 dB, DNR, ONVIF, judesio aptikimas
9 | Maitinimas | PoE (802.3af/at)
10 | Aplinkos sąlygos | –30 °C…+55 °C
III | Vaizdo stebėjimo kamera: Nevaldoma panoraminė (360°)
Įrašyti Siūlomos prekės gamintojo pavadinimas, modelis, prekės kilmės šalis
Tipai pagal turimus modelius |  | Wisenet PNF-9010R, TKH FD360v2
1 | Vaizdo jutiklis | ≥ 1/2.8" CMOS
2 | Raiška | ≥ 12 MP
3 | Kadrų skaičius | ≥ 25 fps
4 | Dienos/nakties režimas | True Day/Night su IR-cut filtru
5 | Objektyvas | fiksuotas plataus kampo (fisheye)
6 | IR apšvietimas | ≥ 20 m
7 | Vaizdo glaudinimas | H.264, H.265, MJPEG arba lygiavertės
8 | Funkcijos | WDR ≥ 120 dB, DNR, ONVIF, judesio aptikimas
9 | Maitinimas | PoE (802.3af/at)
10 | Aplinkos sąlygos | IP66, –30 °C…+55 °C
IV | Vaizdo stebėjimo kamera: Nevaldoma stačiakampė (box)
Įrašyti Siūlomos prekės gamintojo pavadinimas, modelis, prekės kilmės šalis
Tipai pagal turimus modelius |  | Wisenet XNB-6000
1 | Vaizdo jutiklis | ≥ 1/2.8" CMOS
2 | Raiška | ≥ 2 MP
3 | Kadrų skaičius | ≥ 25 fps
4 | Dienos/nakties režimas | True Day/Night su IR-cut filtru
5 | Objektyvas | fiksuotas arba varifokalinis
6 | Vaizdo glaudinimas | H.264, H.265, MJPEG arba lygiavertės
7 | Funkcijos | WDR ≥ 120 dB, DNR, ONVIF, judesio aptikimas
8 | Maitinimas | PoE (802.3af/at)
9 | Aplinkos sąlygos | IP66 (naudojant dėžę), –30 °C…+55 °C
10 | Montavimas | sieninis, su laikiliu
V | Vaizdo stebėjimo kamera: Valdoma kupolinė (PTZ)
Įrašyti Siūlomos prekės gamintojo pavadinimas, modelis, prekės kilmės šalis
Tipai pagal turimus modelius |  | Wisenet QNP-6320, XNP-6320H
1 | Vaizdo jutiklis | ≥ 1/2.8" CMOS
2 | Raiška | ≥ 2 MP
3 | Kadrų skaičius | ≥ 25 fps
4 | Dienos/nakties režimas | True Day/Night su IR-cut filtru
5 | Objektyvas | optinis priartinimas ≥ 30×
6 | IR apšvietimas | ≥ 30 m
7 | Vaizdo glaudinimas | H.264, H.265, MJPEG arba lygiavertės
8 | Funkcijos | WDR ≥ 120 dB, ONVIF, presetai
9 | Maitinimas | PoE+ (802.3at) / HPoE
10 | Aplinkos sąlygos | vidaus naudojimui
VI | Vaizdo stebėjimo kamera: Valdoma PTZ (lauke)
Įrašyti Siūlomos prekės gamintojo pavadinimas, modelis, prekės kilmės šalis
Tipai pagal turimus modelius |  | Wisenet XNP-6400R, Honeywell HDZ302DE, AXIS Q8642-E, TKH PD920
1 | Vaizdo jutiklis | ≥ 1/2.8" CMOS
2 | Raiška | ≥ 2 MP
3 | Kadrų skaičius | ≥ 25 fps
4 | Dienos/nakties režimas | True Day/Night su IR-cut filtru
5 | Objektyvas | optinis priartinimas ≥ 30×
6 | IR apšvietimas | ≥ 100 m
7 | Vaizdo glaudinimas | H.264, H.265, MJPEG arba lygiavertės
8 | Funkcijos | WDR ≥ 120 dB, ONVIF, presetai, patruliavimas
9 | Maitinimas | PoE+ (802.3at) / HPoE, galimas AC/DC
10 | Aplinkos sąlygos | IP66, –30 °C…+55 °C
11 | Laikiklis | Su 45° laikiliu