## S dalis
DARBŲ, SĄNAUDŲ KIEKIŲ ŽINIARAŠTIS Susisiekimo komunikacijų paskirties Riešutų g., Gudelių k., Kazlų Rūdos sen., Kazlų Rūdos sav. kapitalinio remonto projektas
Suma žiniaraščiui EUR
Sąm. Eil. | Darbų ir išlaidų aprašymas | Mato vienetas | Kiekis | Kaina | EUR
|  |  |  | Vieneto kaina | Iš viso
1 | Paruošiamieji ir ardymo darbai
1.1 | Kelio ašinės linijos ir kelio juostos nužymėjimas | m | 271
1.2 | Kietų veislių medžių kirtimas ir kelmų pašalinimas Ø nuo 20 cm | vnt. | 1
1.3 | Išardomos Ø300 betoninės pralaidos L-10,00 m | m3/t | 0,8/2
1.4 | Išardomos Ø200 metalinės pralaidos L-35,00 m | m3/t | 0,91/6,37
1.5 | Asfaltbetonio dangos frezavimas freza be automatinio su tiesioginiu pakrovimu | m2 | 22
2 | Statybinių atliekų išvežimas
2.1 | Išardyto betono ir gelžbetonio laužo pakrovimas mechanizuotai į savivarčius ir išvežimas iki 10 km atstumu | t | 2
2.2 | Išardyto betono ir gelžbetonio laužo pakrovimas mechanizuotai į savivarčius ir išvežimas iki 10 km atstumu | t | 6.37
3 | Grįžtamosios medžiagos
3.1 | Statybinių medžiagų (asfalto drožlių) pakrovimas ir išvežimas iki 10 km atstumu | t | 2.42
4 | Žemės darbai
4.1 | Dirvožemio sluoksnio h=0,10 m pašalinimas, perstumiant jį mechanizuotai iki 20 m atstumu* | m3 | 132
4.2 | Į krūvas sustumto dirvožemio pakrovimas mechanizuotai į savivarčius ir išvežimas iki 4 km atstumu į saugojimo aikštelę objekte.* | m3 | 132
4.3 | Į krūvas sustumto dirvožemio pakrovimas mechanizuotai į savivarčius ir išvežimas iki 4 km atstumu į saugojimo aikštelę objekte (dirvožemis panaudojamas šlaitų tvirtinimui ir pakelės plotų atstatymui)* | m3 | 105
4.4 | Į krūvas sustumto dirvožemio pakrovimas mechanizuotai į savivarčius ir išvežimas iki 10 km atstumu (nepanaudotas dirvožemis).* | m3 | 27
4.5 | Žvyro dangos konstrukcijos sluoksnio pašalinimas, perstumiant jį mechanizuotai iki 20 m atstumu (įskaitant nuovažas)* | m3 | 431
4.6 | Žvyro dangos konstrukcijos kasimas, pakrovimas į autosavivarčius ir vežiojimas iki 2 km atstumu (įskaitant nuovažas)* | m3 | 431
4.7 | II gr. grunto kasimas ekskavatoriais su 0.4 m3 kaušu, pakrovimas į autosavivarčius, žiojimas iki 10 km ir darbas sąvartoje(grunto išvežimas) (įskaitant nuovažas)* | m3 | 827
4.8 | II gr. grunto kasimas ekskavatoriais su 0.4 m3 kaušu, pakrovimas į autosavivarčius, žiojimas iki 10 km (grunto išvežimas) (drenažo vamzdžio tranšėjos kasima)* | m3 | 100
4.9 | Sankasai netinkamo grunto nukasimas, pakrovimas į autosavivarčius ir išvežimas 10 km vid=20cm.* | m3 | 420
4.10 | Sankasos viršaus pagerinimas atvežtiniu gruntu (ŽB, ŽG, ŽP, ŽD, ŽM, SB, SG, SP, SD, SM) h=20cm | m3 | 420
4.11 | Grunto sutankinimas, kai tankinamo sluoksnio storis 30 cm (Sankasos tankinimas) | m3 | 630
4.12 | Sankasos planiravimas mechanizuotai, kai gruntas II grupės | m2 | 2100
4.13 | Sankasos planiravimas rankiniu būdu, kai gruntas II grupės | m2 | 210
4.14 | Kelio griovių kasimas, pakrovimas į auto savivarčius ir vežiojimas iki 20 km atstumu | m3 | 367
4.15 | Šlaitų planiravimas mechanizuotai | m2 | 1046
4.16 | Šlaitų planiravimas rankiniu būdu | m2 | 104
4.17 | Šlaitų tvirtinimas 10 cm storio dirvožemio sluoksniu mechanizuotai, užsėjant žole (dirvožemis naudojamas iš nukasto augalinio sluoksnio) | m2 | 1046
4.18 | Šlaitų tvirtinimas 10 cm storio dirvožemio sluoksniu rankiniu būdu, užsėjant žole | m2 | 104
5 | Važiuojamosios dalies įrengimas
5.1 | Asfalto pagrindo dangos sluoksnis AC 16 PD h-10 cm. | m2 | 1087
5.2 | Skaldos pagrindo sluoksnis iš nesurištųjų mineralinių medž. Mišinio fr. 0/45, h=20cm | m2 | 1698
5.3 | Apsauginis šalčiui atsparus sluoksnis (pagal TRA SBR 19 k≥1,0x10-5 m/s), h= 0,30 m, m³ | m3 | 626
5.4 | Projektuojami kelkraščiai užpilami skaldažolės sluoksniu h=7 cm | m2 | 504
6 | Nuovažų įrengimas
6.1 | Asfalto pagrindo dangos sluoksnis AC 16 PD h-6 cm. | m2 | 161
6.2 | Skaldos pagrindo sluoksnis iš nesurištųjų mineralinių medž. mišinio fr. 0/45, h=20cm | m2 | 213
6.3 | Apsauginis šalčiui atsparus sluoksnis (pagal TRA SBR 19 k≥1,0x10-5 m/s), h= 0,34 m, | m3 | 93
7 | Pralaidos nuovažose
7.1 | Tranšėjos iškasimas plastikinių pralaidų įrengimui mechanizuotai | m3 | 112
7.2 | Tranšėjos iškasimas plastikinių pralaidų įrengimui rankiniu būdu | m3 | 17
7.3 | Tranšėjos dugno planiravimas rankiniu būdu | m2 | 39
7.4 | Smėlio pagrindo sluoksnio įrengimas plastikinėms pralaidoms | m3 | 4
7.5 | 0,4 m skersmens plastikinių gofruotų pralaidų įrengimas | vnt/m | 8,0/71,4
7.6 | Plastikinių pralaidų įstrižojo antgalio PA-4P įrengimas | vnt | 16
7.7 | Plastikinių pralaidų užpylimas smėliu sutankinant rankiniu būdu | m3 | 126
7.8 | Užpilamas gruntas (užpylimo medžiagos ŽB, ŽG, ŽP, ŽD, ŽM, SB, SG, S, SD, SM) | m3 | 64
8. | Drenažas
8.1 | Plastikinis drenažinis vamzdis su geotekstilės filtru D113/126 | m | 261
8.2 | Skaldelė 11/16, m³ | m3 | 46
8.3 | Neaustinė geotekstilė 125g/m², m² | m2 | 522
8.4 | Apsauginis šalčiui atsparus sluoksnis (pagal TRA SBR 19 k≥1,0x10-5 m/s | m3 | 51
8.5 | Paviršinio vandens nuleistuvas PN - 45 | vnt | 2
8.6 | Drenažo šulinių įrengimas, tipo PVC DN 425 | vnt/m | 4/5,49
8.7 | PP savitakinių movinių vamzdžių „N“ klasės d160 mm su sujungimo detalėmis įrengimas, įskaitant žemės darbus, kai tranšėjos gylis iki 2,0m.(rinktuvu atstatymui) | m | 8
8.8 | PVC savitakinių movinių vamzdžių „N“ klasės d110 mm su sujungimo detalėmis įrengimas, įskaitant žemės darbus, kai tranšėjos gylis iki 2,0m. | m | 6
8.9 | PVC savitakinių movinių vamzdžių „N“ klasės d160 mm su sujungimo detalėmis įrengimas, įskaitant žemės darbus, kai tranšėjos gylis iki 2,0m. | m | 10
8.10 | Smėlio pagrindo sluoksnio įrengimas PVC ir PP vamzdžiams | m3 | 1.2
8.11 | Vamzdynų ir kitų įrenginių pirminis (apsauginis) užpylimas smėliu, rankiniu būdu sutankinant gruntą | m3 | 6
9 | Vertikalus ženklinimas
9.1 | Kelio ženklų vienstiebių metalinių atramų pastatymas | vnt/m | 2,0/6,6
9.2 | Kelio ženklų skydų ant vienstiebių metalinių atramų sumontavimas | vnt/m2 | 2,0/0,37
10 | Kiti darbai
10.1 | Sudedamas PE kabelių apsaugos vamzdis 110/100 | m | 66
10.2 | Griovio dugno tvirtinimas iš nesurištųjų mineralinių medž. fr. 22/45 h=10 cm | m2 | 206