## 1
				Pirkimo sąlygų 9 priedas „Sąnaudų kiekių žiniaraštis“

	11		9
Žiniaraštis

Objektas: Kęstučio gatvės (PR-63) dalies, nuo 0,790 iki 2,543 km (1,753 km.), Prienų mieste paprastasis remontas

Eil.	Darbų ir išlaidų	Mato	Kiekis	Vieneto	Iš viso
Nr.	aprašymai	vnt		kaina
1	3	4	5	6	7
1. Paruošiamieji darbai
1.1	Asfaltbetonio dangos iki 60 mm storio sluoksnio frezavimas 2 m pločio freza su automatiniu aukščio reguliavimu	100 m2	97.9
1.2	Senų šulinių liukų demontavimas D700	vnt	15.000
1.3	Asfaltbetonio juostelės pašalinimas rankiniu būdu prie bordiūro	m	1120.500
1.4	Statybinių šiukšlių pakrovimas ir išvežimas autosavivarčiais iki 30 km atstumu	t	434.500
2. Gatvės dangos remonto darbai
2.1	Išlyginamojo sluoksnio iš asfaltbetonio mišinio AC16AN įrengimas klotuvu vid. storis 5 cm	t	881.200
2.3	Gb šulinio angos D700 aukščio koregavimas gb žiedais	vnt	22.000
2.4	Ketaus liukų D700 (plaukiojantis, apkrova 40 t.) pakeitimas	vnt.	15.000
2.5	Asfaltbetonio dangos šlavimas mechanizuotu būdu	100 m2	122.39
2.6	Juodų dangų paviršiaus gruntavimas bitumine emulsija	t. m2	18.969
2.7	Siūlių sandarinimo juosta, įrengimas prie betoninio bordiūro	m	2241.000
2.8	5 cm storio viensl.dangos iš AC 11 VS 70/100 asfaltbetonio mišinio įrengimas klotuvu	100 m2	122.39
2.9	Siūlių sandarinimo masė	m	18.000
2.10	Plaukiojančio tipo liukų reguliavimas asfaltavimo metu (x2)	vnt	22.000
2.11	Kelkraščio dangos 6 cm storio įrengimas iš žvirgždo skaldos mišinio (0,5 m pločio)	100 m2	6.620
3. Sankryžų ir nuovažų remontas
3.1	Asfaltbetonio dangos iki 60 mm storio sluoksnio frezavimas 2 m pločio freza su automatiniu aukščio reguliavimu	100 m2	6.48
3.2	Asfaltbetonio dangos šlavimas mechanizuotu būdu	100 m2	6.48
3.3	Juodų dangų paviršiaus gruntavimas bitumine emulsija	t. m2	6.48
3.4	Siūlių sandarinimo juosta, įrengimas prie betoninio bordiūro	m	106.000
3.5	5 cm storio viensl.dangos iš AC 11 VS 70/100 asfaltbetonio mišinio įrengimas klotuvu	100 m2	6.48
3.6	Siūlių sandarinimo masė	m	96.000
Bendra vertė be PVM :
PVM 21 % :
Iš viso su PVM :