## 1
			Pirkimo sąlygų 3 priedas „Darbų kiekių žiniaraštis“

Žiniaraštis
	Objektas: Automobilių stovėjimo aikštelių prie daugiabučių gyvenamųjų namų J. Brundzos g. 10 ir Vytauto g. 32, 34, 36 Prienų m. Prienų sen. Prienų r. sav. paprastojo remonto darbai

Eil.	Darbų ir išlaidų	Mato	Kiekis	Vieneto	Iš viso
Nr.	aprašymai	vnt		kaina
1	3	4	5	6	7
1. Paruošiamieji darbai
1.2	Medžio kelmo rovimas, pakrovimas į autosavivarčius ir išvežimas utilizuoti iki 15 km atstumu	vnt	1,000
1.3	Metalinių konstrukcijų su betoniniais pamatais ardymas	vnt	2,000
1.4	Esamų gatvės bordiūrų išardymas	vnt	440,000
1.5	Esamų vejos bordiūrų išardymas	vnt	189,000
	Betoninių plytelių dangos ardymas	m2	322,000
1.6	Cementbetonio dangos iki 15 cm storio ardymas	m2	12,000
1.7	Esamos asfaltbetonio dangos frezavimas	m2	1209,000
1.8	Statybinio laužo pakrovimas ir išvežimas utilizavimui	t	240,530
2. Žemės sankasa
2.1	Dirvožemio nustūmimas, gruntą sustumiant į krūvas	m3	238,600
2.2	Grunto kasimas ekskavatoriumi, pakraunant į autosavivarčius ir išvežimas 20 km atstumu	m3	690,250
2.3	Lovio dugno planiravimas mechanizuotai	m2	1193,000
2.4	Lovio dugno tankinimas mechanizuotai	m3	357,900
2.5	Vejos atstatymas, tvirtinimas derlinguoju dirvožemiu h-10cm, apsėjant žole, kai dirvožemis naudojamas vietinis	m2	622,000
3. Paviršinio vandens nuvedimo darbai
3.1	PVC vamzdžio d200 mm N klasės įrengimas ant smėlio pagrindo iškasant tranšėją mecha- nizuotu būdu, kai tranšėjos gylis iki 1,50 m	m	111,000
3.2	425 mm šulinėlių, tiesi prabėga įrengimas su ketaus grotelėm apkrova 40t. H- iki 1,50 m.	vnt	6,000
3.3	PVC vamzdžių d200 mm pajungimas į gb šulinius gręžiant skyles naudojant gumines movas	vnt	2,000
4. Kiemo dangos konstrukcija
4.1	Apsauginio šalčiui atsparaus sluoksnio h-30cm įrengimas iš nesurištųjų mineralinių medžiagų mišinio	m3	357,900
4.2	Skaldos pagrindo sluoksnio įrengimas, kai h-20cm	m2	1193,000
4.3	Skaldos pagrindo sluoksnio įrengimas, kai h-15cm	m2	1109,000
4.4	8 cm storio asfaltbetonio dangos įrengimas iš mišinio AC16PD klotuvu	m2	2302,000
4.5	Betoninių bordiūrų 100x30x15/ 100x22x15 cm įrengimas ant 10 cm storio betono pagrindo iš C16/20 klasės betono	vnt	486,000
4.6	Šulinio D 700 aukščio koregavimas gb žiedais iki 0,6 m	vnt	17,000
4.7	Šulinio plaukiojančio D700 ketaus dangčio 40t. Apkrovai įrengimas	vnt	13,000
5. Šaligatvio/ tako įrengimas
5.1	Apsauginio šalčiui atsparaus sluoksnio h-30cm įrengimas iš nesurištųjų mineralinių medžiagų mišinio	m3	158,436
5.2	Skaldos pagrindo sluoksnio įrengimas, kai h-15cm	m2	440,100
5.3	Skaldos atsijų pasluoksnio h-3cm storio įrengimas po betoninėmis trinkelėmis	m2	440,100
5.4	Betoninių trinkelių 200x100x80 pilkos spalvos, be nuožulų, įrengimas	m2	440,100
5.5	Šulinio D 700 aukščio koregavimas gb žiedais iki 0,6 m	vnt	3,000
5.6	Betoninių vejos bordiūrų 100x20x8 cm įrengimas ant betono pagrindo	m	268,900
6. J.Brundzos g. 8-o namo kiemo teritorijos atitvėrimas
6.1	Važiuojamosios kiemo dangos atitvėrimas įrengiant metalinius atitvėrimo stulpelius D159, h- 0,75m iš cinkuoto dažyto vamzdžio su atšvaitais, tvirtinamas įbetonuojant kas 1,0 m.	vnt	15,000
7. Dokumentacija
7.1	Kadastrinės bylos su patikra parengimas	vnt.	1,00
Bendra vertė be PVM :
PVM 21 % :
Iš viso su PVM :