## Sheet1
				Pirkimo sąlygų 3 priedas „Darbų kiekių žiniaraštis“

	11		9
Žiniaraštis

	Objektas: Atliekų surinkimo aikštelės ir automobilių stovėjimo aikštelės Dariaus ir Girėno g. (PR-23) Prienų m. Prienų sen. Prienų r. sav. paprastasis remontas

Eil.	Darbų ir išlaidų	Mato	Kiekis	Vieneto	Iš viso
Nr.	aprašymai	vnt		kaina
1	3	4	5	6	7
1. Automobilių stovėjimo aikštelė prie šiukšlių konteinerių
1.1	Betoninių kelio bordiūrų demontavimo darbai	m	17.000
1.2	Statybinio laužo pakrovimas ir išvežimas utilizuoti iki 15 km atstumu	t.	5.000
1.3	Augalinio grunto nukasimas ekskavatoriumi, vežiojimas iki 5 km atstumu, sandėliavimas	m3	4.800
1.4	II gr. Grunto kasimas ekskavatoriais su 0,4 m3 kaušu, pakrovimas į autosavivarčius, vežiojimas iki 5km ir darbas sąvartoje	m3	148.910
1.5	Žemės sankasos viršaus planiravimas mechanizuotai	m2	294.630
1.6	Apsauginio šalčiui atsparaus sluoksnio įrengimas, h-30 cm storio iš Smėlio žvyro mišinio 0/32	m3	88.340
1.7	Gatvės bortų 150x300x1000 ant betono pagrindo įrengimas	m	61.000
1.8	Gatvės bortų 150x300x1000 (R-5,0 m) ant betono pagrindo įrengimas	vnt.	10.000
1.9	Viensluoksnio 20 cm storio pagrindo įrengimas iš dolomitinės skaldos 0/45 mišinio	m2	263.130
1.10	Esamos asfaltbetonio dangos frezavimo darbai	m2	4.500
1.11	Asfaltbetonio siūlės karštas prie šalto įrengimas	m	45
1.12	8 cm storio viensl.dangos iš AC 16 PD 70/100 asfaltbetonio mišinio įrengimas klotuvu	100 m2	2.75
1.13	Kelio ženklo perstatymas	vnt	1.000
2. Takas 40,0 m. x 1,5 m pločio prie šiukšlių konteinerių
2.1	Augalinio grunto nukasimas ekskavatoriumi, vežiojimas iki 5 km atstumu, sandėliavimas	m3	12.000
2.2	II gr. Grunto kasimas ekskavatoriais su 0,4 m3 kaušu, pakrovimas į autosavivarčius, vežiojimas iki 5km ir darbas sąvartoje	m3	18.140
2.3	Apsauginio šalčiui atsparaus sluoksnio įrengimas, h-20 cm storio iš Smėlio žvyro mišinio 0/32	m3	12.960
2.4	Viensluoksnio 15 cm storio pagrindo įrengimas iš dolomitinės skaldos 0/45 mišinio	m2	68.000
2.5	8 cm storio viensl.dangos iš AC 16 PD 70/100 asfaltbetonio mišinio įrengimas klotuvu	100 m2	0.64
2.6	Rekultivuojamų vietų užpylimas iškastu gruntu, planiravimas sutankinimas	m3	5.000
2.7	Vejos mažų plotų atnaujinimas, papildant 10 cm storio augalinio grunto sluoksniu ir užsėjant žolę	100 m2	0.300
3. Nuovažos remontas
3.1	Esamos asfaltbetonio dangos frezavimo darbai	m2	39.000
3.2	Statybinio laužo pakrovimas ir išvežimas utilizuoti iki 15 km atstumu	t.	4.050
3.3	Asfaltbetonio siūlės karštas prie šalto įrengimas	m	15
3.4	8 cm storio viensl.dangos iš AC 16 PD 70/100 asfaltbetonio mišinio įrengimas klotuvu	100 m2	0.51
4. Stovėjimo aikštelės remontas
4.1	II gr. Grunto kasimas ekskavatoriais su 0,4 m3 kaušu, pakrovimas į autosavivarčius, vežiojimas iki 5km ir darbas sąvartoje	m3	45.610
4.2	Kelmų D virš 1,0 m frezavimas	vnt	4.000
4.3	Viensluoksnio 15 cm storio pagrindo įrengimas iš dolomitinės skaldos 0/45 mišinio	m2	162.890
4.4	Esamos asfaltbetonio dangos frezavimo darbai	m2	18.000
4.5	Statybinio laužo pakrovimas ir išvežimas utilizuoti iki 15 km atstumu	t.	2.500
4.6	Asfaltbetonio siūlės karštas prie šalto įrengimas	m	118.16
4.7	8 cm storio viensl.dangos iš AC 16 PD 70/100 asfaltbetonio mišinio įrengimas klotuvu	100 m2	1.81
5. Dokumentacija
5.1	Kadastrinės bylos su patikra parengimas/atnaujinimas	vnt.	2.00
Bendra vertė be PVM :
PVM 21 % :
Iš viso su PVM :