## 1
			Pirkimo sąlygų 3 priedas „Darbų kiekių žiniaraštis“
L o k a l i n ė s ą m a t a N r.	11		9
ŽINIARAŠTIS

	Objektas: Gerulių g. (BA-26-1, BA-26-2) dalies Balbieriškio mstl. Balbieriškio sen., Prienų r. sav. paprastasis remontas

Eil.	Darbų ir išlaidų	Mato	Kiekis	Vieneto	Iš viso
Nr.	aprašymai	vnt		kaina
1	3	4	5	6	7
1. Gatvės dangos remontas
1.1	Užaukštėjusių kelkraščių nukasimas ekskavatoriumi, pakrovimas į sunkvežimį ir išvežimas iki 3,0 km atstumu, darbas sąvartoje	m3	89.000
1.2	Griovio valymas, kasimas ekskavatoriumi 0,4 m3 kaušu, pakrovimas į sunkvežimį ir išvežimas iki 3,0 km atstumu, darbas sąvartoje	m3	295.000
1.3	Esamos asfaltbetonio dangos frezavimas (frezuota danga naudojama pagerinti esamiems pagrindams)	m2	2615.700
1.4	Esamos sufrezuotos dangos planiravimas	m2	2615.700
1.5	Grunto kasimas mechanizuotu būdu, pakrovimas į autosavivarčius ir išvežimas Rangovo pasirinktu atstumu į išlykį (0,550-0,605 km. žvyro danga)	m3	135.800
1.6	Sankasos planiravimas mechanizuotu būdu	m2	332.000
1.7	Grunto sutankinimas mechanizuotu būdu	m3	99.600
1.8	30 cm storio apsauginio šalčiui atsparaus sluoksnio iš nesurištojo mineralinio medžiagų mišinio įrengimas	m3	94.200
1.9	20 cm storio skaldos pagrindo sluoksnio iš nesurištojo mineralinio medžiagų mišinio (fr.0/45)	m2	208.000
1.10	Viensluoksnio 10 cm storio pagrindo įrengimas iš dolomitinės skaldos 0/45 mišinio, Ev₂ 120Mpa	m2	2615.700
1.11	Siūlės karštas prie šalto įrengimas	m	33.000
1.12	8 cm storio virš.dangos sl. iš asfaltbetonio mišinio AC 16 PD 70/100 įrengimas klotuvu su automatiniu aukščio reguliavimu	100 m2	28.230
1.13	Kelkraščio dangos h-8cm iš žvyro skaldos mišinio 0/32 įrengimas (1,0 m pločio)	m2	1180.000
1.14	Vejos atstatymas įrengiant 10 cm storio dirvožemio sluoksnį ir pasėjant žolės sėklas	m2	2714.000
2. Nuovažų remontas
2.1	Esamos asfaltbetonio dangos frezavimas (frezuota danga naudojama pagerinti esamiems pagrindams)	m2	86.000
2.2	II gr. Grunto kasimas ekskavatoriais su 0,25 m3 kaušu, pakrovimas į autosavivarčius, vežiojimas iki 3km ir darbas sąvartoje	m3	63.000
2.3	Esamų g/b pralaidų D300 ardymo darbai, mechanizuotu būdu (monolitiniai sparniniai antgaliai)	m	45.000
2.4	Statybinio laužo pakrovimas į autosavivarčius ir išvežimas, pridavimas į utilizavimą	t	8.000
2.5	Pralaidų iš plastikinių gofruotų 300 mm skersmens vamzdžių (l- 7,0 m) montavimas ant natūralių pagrindų užpilant smėlingu gruntu	m	105.000
2.6	Betoninių pralaidų antgalių įrengimas Pa-3, ant 400 mm diametro pralaidos	vnt	30.000
2.7	Pralaidų iš plastikinių gofruotų 400 mm skersmens vamzdžių (l- 10,0 m) montavimas ant natūralių pagrindų užpilant smėlingu gruntu	m	20.000
2.8	Betoninių pralaidų antgalių įrengimas Pa-4, ant 400 mm diametro pralaidos	vnt	4.000
2.9	Esamos sufrezuotos dangos planiravimas	m2	86.000
2.10	Viensluoksnio 10 cm storio pagrindo įrengimas iš dolomitinės skaldos 0/45 mišinio, Ev₂ 120Mpa	m2	126.000
2.11	8 cm storio virš.dangos sl. iš asfaltbetonio mišinio AC 16 PD 70/100 įrengimas rankiniu būdu	100 m2	3.610
2.12	Nuovažos dangos h-10cm iš žvyro skaldos mišinio 0/32 įrengimas (suvedimas su esamais kiemais)	m2	342.000
3. Pralaidų remontas ir įrengimas (2 vnt.)
3.1	II gr. Grunto kasimas ekskavatoriais su 0,6 m3 kaušu, paskleidžiant vietoje	m3	24.000
3.2	Esamos g/b pralaidos D600 portalinių antgalių ardymo darbai, mechanizuotu būdu	vnt	2.000
3.3	Statybinio laužo pakrovimas į autosavivarčius ir išvežimas, pridavimas į utilizavimą	t	1.200
3.4	PP pralaidos, gofruotų vamzdžio D600mm, ant natūralių pagrindų įrengimas , kai pylimo aukštis iki 1,50 m.	m	12.000
3.5	Pralaidos užkasimas šalčiui nejautriu gruntu, tankinant kas 30 cm	m3	13.700
3.6	Skaldos pagrindo sluoksnio 20 cm storio įrengimas iš dolomito skaldos mišinio 0/45	m2	21.600
3.7	Pralaidos gb antgalių PA-6 įrengimas	vnt	4.000
3.8	Signalinių platsmasinių stulpelių su dviem atšvaitais įrengimas	vnt	8.000
4. Dokumentacija
4.1	Kadastrinės bylos su patikra parengimas/atnaujinimas	vnt.	1.00
Bendra vertė be PVM :
PVM 21 % :
Iš viso su PVM :