## 1
			Pirkimo sąlygų 3 priedas „Darbų kiekių žiniaraštis“
L o k a l i n ė s ą m a t a N r.	11		9
ŽINIARAŠTIS

	Objektas: Beržų g. (PR-170) dalies Strielčių k. Prienų sen. Prienų r. sav. paprastasis remontas

Eil.	Darbų ir išlaidų	Mato	Kiekis	Vieneto	Iš viso
Nr.	aprašymai	vnt		kaina
1	3	4	5	6	7
1. Gatvės dangos remontas
1.1	Užaukštėjusių kelkraščių nukasimas ekskavatoriumi, pakrovimas į sunkvežimį ir išvežimas iki 3,0 km atstumu, darbas sąvartoje	m3	27.000
1.2	Griovio valymas, kasimas ekskavatoriumi 0,4 m3 kaušu, pakrovimas į sunkvežimį ir išvežimas iki 3,0 km atstumu, darbas sąvartoje	m3	165.000
1.3	Esamos asfaltbetonio dangos frezavimas (frezuota danga naudojama pagerinti esamiems pagrindams)	m2	1355.000
1.4	Esamos sufrezuotos dangos planiravimas	m2	1674.000
1.5	Grunto kasimas mechanizuotu būdu, pakrovimas į autosavivarčius ir išvežimas Rangovo pasirinktu atstumu į išlykį (0,275-0,384 km )	m3	154.800
1.6	Sankasos planiravimas (0,275-0,384 km )	m2	670.000
1.7	Grunto sutankinimas (0,275-0,384 km )	m3	201.000
1.8	30 cm storio apsauginio šalčiui atsparaus sluoksnio iš nesurištojo mineralinio medžiagų mišinio įrengimas (0,275-0,384 km )	m3	261.000
1.9	20 cm storio skaldos pagrindo sluoksnio iš nesurištojo mineralinio medžiagų mišinio (fr.0/45) (0,275-0,384 km )	m2	620.000
1.10	Viensluoksnio 10 cm storio pagrindo įrengimas iš dolomitinės skaldos 0/45 mišinio, Ev₂ 120Mpa	m2	1674.000
1.11	Siūlės karštas prie šalto įrengimas	m	13.000
1.12	Betoninių šulinių D700 aukščio koregavimas užbetonuojant korekcinius žiedus, h iki 0,5 m.	vnt	6.000
1.13	8 cm storio virš.dangos sl. iš asfaltbetonio mišinio AC 16 PD 70/100 įrengimas klotuvu su automatiniu aukščio reguliavimu	100 m2	19.270
1.14	Plaukiojančio tipo šulinių liukų D700, D400 pakėlimas asfaltavimo metu	vnt	12.000
1.15	Kelkraščio dangos h-8cm iš žvyro skaldos mišinio 0/32 įrengimas (0,5 m pločio)	m2	384.000
1.16	Vejos atstatymas įrengiant 10 cm storio dirvožemio sluoksnį ir pasėjant žolės sėklas	m2	1480.000
2. Nuovažų remontas
2.1	Esamos asfaltbetonio dangos frezavimas (frezuota danga naudojama pagerinti esamiems pagrindams)	m2	62.000
2.2	II gr. Grunto kasimas ekskavatoriais su 0,25 m3 kaušu, pakrovimas į autosavivarčius, vežiojimas iki 3km ir darbas sąvartoje	m3	24.000
2.3	Pralaidų iš plastikinių gofruotų 300 mm skersmens vamzdžių (l- 7,0 m) montavimas ant natūralių pagrindų užpilant smėlingu gruntu	m	21.000
2.4	Betoninių pralaidų antgalių įrengimas Pa-3, ant 300 mm diametro pralaidos	vnt	6.000
2.5	Esamos sufrezuotos dangos planiravimas	m2	76.000
2.6	Viensluoksnio 10 cm storio pagrindo įrengimas iš dolomitinės skaldos 0/45 mišinio, Ev₂ 120Mpa	m2	76.000
2.7	30 cm storio apsauginio šalčiui atsparaus sluoksnio iš nesurištojo mineralinio medžiagų mišinio įrengimas	m3	60.000
2.8	20 cm storio skaldos pagrindo sluoksnio iš nesurištojo mineralinio medžiagų mišinio (fr.0/45)	m2	60.000
2.9	8 cm storio virš.dangos sl. iš asfaltbetonio mišinio AC 16 PD 70/100 įrengimas rankiniu būdu	100 m2	1.820
2.10	Nuovažos dangos h-10cm iš žvyro skaldos mišinio 0/32 įrengimas (suvedimas su esamais kiemais)	m2	249.000
3. Pralaidų remontas ir įrengimas (1 vnt.)
3.1	Esamo metalinio vamzdžio d=300 demontavimas	m	8.000
3.2	II gr. Grunto kasimas ekskavatoriais su 0,6 m3 kaušu, paskleidžiant vietoje	m3	8.000
3.3	PP pralaidos, gofruotų vamzdžio D400mm, ant natūralių pagrindų įrengimas , kai pylimo aukštis iki 1,50 m.	m	9.000
3.4	Pralaidos užkasimas šalčiui nejautriu gruntu, tankinant kas 30 cm	m3	5.000
3.5	Skaldos pagrindo sluoksnio 20 cm storio įrengimas iš dolomito skaldos mišinio 0/45	m2	12.000
3.6	Pralaidos gb antgalių PA-4 įrengimas	vnt	2.000
3.7	Signalinių plastmasinių stulpelių su dviem atšvaitais įrengimas	vnt	4.000
4. Dokumentacija
4.1	Kadastrinės bylos su patikra parengimas/atnaujinimas	vnt.	1.00
Bendra vertė be PVM :
PVM 21 % :
Iš viso su PVM :