## DKŽ_S
Valstybinės reikšmės rajoninio kelio Nr. 2253 Palanga–Graudūšiai ruožo nuo 0,252 iki 1,091 km kapitalinio remonto, įrengiant pėsčiųjų ir dviračių taką, techninis darbo projektas
DARBŲ KIEKIŲ ŽINIARAŠTIS NR. 1 – SUSISIEKIMO DALIS
Skyrius | Eilės Nr. | Darbo pavadinimas, aprašymas | Mato vnt. | Kiekis | Vieneto kaina, Eur be PVM (pildo Teikėjas) | Iš viso, Eur be PVM
1. Paruošiamieji ir ardymo darbai | 1.1 | Kelio ašinės linijos ir kelio juostos nužymėjimas trasoje | km | 0.868 |  | 0
1. Paruošiamieji ir ardymo darbai | 1.2 | Kietų veislių medžių iki Ø16 cm kirtimas, šakų genėjimas ir kelmų pašalinimas | vnt. | 4 |  | 0
1. Paruošiamieji ir ardymo darbai | 1.3 | Medienos paruošimas iš nukirstų kietų veislių medžių iki Ø16 cm | m3 | 0.6 |  | 0
1. Paruošiamieji ir ardymo darbai | 1.4 | Minkštų veislių medžių iki Ø16 cm kirtimas, šakų genėjimas ir kelmų pašalinimas | vnt. | 3 |  | 0
1. Paruošiamieji ir ardymo darbai | 1.5 | Medienos paruošimas iš nukirstų minkštų veislių medžių iki Ø16 cm | m3 | 0.5 |  | 0
1. Paruošiamieji ir ardymo darbai | 1.6 | Kietų veislių medžių iki Ø24 cm kirtimas, šakų genėjimas ir kelmų pašalinimas | vnt. | 5 |  | 0
1. Paruošiamieji ir ardymo darbai | 1.7 | Medienos paruošimas iš nukirstų kietų veislių medžių iki Ø24 cm | m3 | 1.3 |  | 0
1. Paruošiamieji ir ardymo darbai | 1.8 | Minkštų veislių medžių iki Ø24 cm kirtimas, šakų genėjimas ir kelmų pašalinimas | vnt. | 20 |  | 0
1. Paruošiamieji ir ardymo darbai | 1.9 | Medienos paruošimas iš nukirstų minkštų veislių medžių iki Ø24 cm | m3 | 7.8 |  | 0
1. Paruošiamieji ir ardymo darbai | 1.10 | Kietų veislių medžių iki Ø32 cm kirtimas, šakų genėjimas ir kelmų pašalinimas | vnt. | 3 |  | 0
1. Paruošiamieji ir ardymo darbai | 1.11 | Medienos paruošimas iš nukirstų kietų veislių medžių iki Ø32 cm | m3 | 2.1 |  | 0
1. Paruošiamieji ir ardymo darbai | 1.12 | Minkštų veislių medžių iki Ø32 cm kirtimas, šakų genėjimas ir kelmų pašalinimas | vnt. | 11 |  | 0
1. Paruošiamieji ir ardymo darbai | 1.13 | Medienos paruošimas iš nukirstų minkštų veislių medžių iki Ø32 cm | m3 | 9.4 |  | 0
1. Paruošiamieji ir ardymo darbai | 1.14 | Minkštų veislių medžių virš Ø32 cm kirtimas, šakų genėjimas ir kelmų pašalinimas | vnt. | 20 |  | 0
1. Paruošiamieji ir ardymo darbai | 1.15 | Medienos paruošimas iš nukirstų minkštų veislių medžių virš Ø32 cm | m3 | 28.9 |  | 0
1. Paruošiamieji ir ardymo darbai | 1.16 | Medžių atliekų smulkinimas, pakrovimas ir išvežimas Rangovo pasirinktu atstumu (m3 susmulkintos masės) | m3 | 36.1 |  | 0
1. Paruošiamieji ir ardymo darbai | 1.17 | Medžių kamienų pakrovimas ir išvežimas Rangovo pasirinktu atstumu | m3 | 50.1 |  | 0
1. Paruošiamieji ir ardymo darbai | 1.18 | Iki 30 cm skersmens kelmų pakrovimas ir išvežimas Rangovo pasirinktu atstumu utilizavimui | vnt. | 32 |  | 0
1. Paruošiamieji ir ardymo darbai | 1.19 | Daugiau 30 cm skersmens kelmų pakrovimas ir išvežimas Rangovo pasirinktu atstumu utilizavimui | vnt. | 34 |  | 0
1. Paruošiamieji ir ardymo darbai | 1.20 | Grįžtamosios medžiagos – susandėliuota mediena (kainą pateikia rangovas, įvertinęs medienos būklę: ≥0,00 Eur – kai mediena menkavertė ir skirta utilizavimui, t.y. vertinama, kiek kainuos utilizavimo išlaidos įrašant kainą su pliuso ženklu. <0,00 Eur – kai mediena nėra menkavertė ir gali būti parduota, t.y. nurodoma kaina su minuso ženklu), 66 vnt. | kompl. | 1 |  | 0
1. Paruošiamieji ir ardymo darbai | 1.21 | Kelio ženklų skydų demontavimas nuo vienastiebių atramų | vnt. | 17 |  | 0
1. Paruošiamieji ir ardymo darbai | 1.22 | Kelio ženklų vienastiebių atramų demontavimas | vnt. | 16 |  | 0
1. Paruošiamieji ir ardymo darbai | 1.23 | Apsauginių metalinių kelio atitvarų vienpusių išardymas | m | 85 |  | 0
1. Paruošiamieji ir ardymo darbai | 1.24 | Signalinių stulpelių išardymas (A grupės) | vnt. | 4 |  | 0
1. Paruošiamieji ir ardymo darbai | 1.25 | Kelio ženklų skydų ir atramų (be pamatų), atitvarų pakrovimas ir išvežimas (žiūrėti žiniaraščio priedą dėl išvežimo) | t | 3.5 |  | 0
1. Paruošiamieji ir ardymo darbai | 1.26 | Asfalto dangos frezavimas su pakrovimu | m2 | 5574 |  | 0
1. Paruošiamieji ir ardymo darbai | 1.27 | Naudoto asfalto granulių pakrovimas ir išvežimas į sandėliavimo aikštelę antriniam panaudojimui Rangovo pasirinktu atstumu | m3 | 715 |  | 0
1. Paruošiamieji ir ardymo darbai | 1.28 | Pakrovimas ir transportavimas, panaudojant pagrindų konstrukcijose šiame projekte (I konstrukcijos variantas) | m3 | 276 |  | 0 | Pastaba: Teikėjas pildo pasirinktinai I arba II dangos konstrukcijos variantą. Pasirinkus vieną iš variantų, kitame nurodoma kaina lygi 0
1. Paruošiamieji ir ardymo darbai | 1.29 | Pakrovimas ir transportavimas, panaudojant pagrindų konstrukcijose šiame projekteas (II konstrukcijos variantas) | m3 | 237 |  | 0
1. Paruošiamieji ir ardymo darbai | 1.30 | Grįžtamosios medžiagos (nufrezuotas asfaltas – I konstr.), įkainis 11,2 Eur/m3 (sąmatoje įvertinamas su minuso ženklu) | m3 | 439 | -11.2 | -4916.8
1. Paruošiamieji ir ardymo darbai | 1.31 | Grįžtamosios medžiagos (nufrezuotas asfaltas – II konstr.), įkainis 11,2 Eur/m3 (sąmatoje įvertinamas su minuso ženklu) | m3 | 478 | -11.2 | -5353.6
1. Paruošiamieji ir ardymo darbai | 1.32 | Tako dangos iš 8 cm storio sluoksnio asfalto išardymas | m2 | 240 |  | 0
1. Paruošiamieji ir ardymo darbai | 1.33 | Suoliukų išardymas | vnt. | 2 |  | 0
1. Paruošiamieji ir ardymo darbai | 1.34 | Šiukšlių dėžių išardymas | vnt. | 2 |  | 0
1. Paruošiamieji ir ardymo darbai | 1.35 | Betoninių kelio bortų ant betoninio pagrindo išardymas | m | 257 |  | 0
1. Paruošiamieji ir ardymo darbai | 1.36 | Betoninių vejos bortų ant betoninio pagrindo išardymas | m | 303 |  | 0
1. Paruošiamieji ir ardymo darbai | 1.37 | Gelžbetoninių keleivių laukimo peronų plokščių išmontavimas | m2 | 50 |  | 0
1. Paruošiamieji ir ardymo darbai | 1.38 | Betoninių trinkelių ir plytelių dangos išardymas | m2 | 308 |  | 0
1. Paruošiamieji ir ardymo darbai | 1.39 | Granitinių trinkelių dangos išardymas | m2 | 43 |  | 0
1. Paruošiamieji ir ardymo darbai | 1.40 | Statybinio laužo (kelio bortų, vejos bortų, trinkelių, keleivių laukimo peronų, betoninių kelio ženklų pamatų, suoliukų, šiukšlių dėžių) pakrovimas ir išvežimas (žiūrėti žiniaraščio priedą dėl išvežimo) | t | 2153 |  | 0
1. Paruošiamieji ir ardymo darbai | 1.41 | Žvyro dangos sluoksnio išardymas, nustumiant iki 20 m, pakrovimas ir išvežimas Rangovo pasirinktu atstumu | m3 | 11 |  | 0
1. Paruošiamieji ir ardymo darbai | 1.42 | Grįžtamosios medžiagos (išardytas žvyras.), įkainis 6,0 Eur/m3 (sąmatoje įvertinamas su minuso ženklu) | m3 | 11 | -6 | -66
1. Paruošiamieji ir ardymo darbai | 1.43 | Dirvožemio vid. 30 cm pašalinimas, perstumiant buldozeriu iki 20 m, pakrovimas ir vežimas iki 4 km atstumu (sandėliavimui) | m3 | 571.9 |  | 0
1. Paruošiamieji ir ardymo darbai | 1.44 | Dirvožemio vid. 30 cm pašalinimas, perstumiant buldozeriu iki 20 m, pakrovimas ir vežimas Rangovo pasirinktu atstumu (į išlykį) | m3 | 2106 |  | 0 | Iš viso skyriuje 1, Eur be PVM | -10336.4
2. Žemės sankasos įrengimo darbai | 2.1 | Grunto kasimas ekskavatoriais iškasose, pakrovimas į autosavivarčius ir pervežimas iki 4 km atstumu (sandėliavimui) | m3 | 5687 |  | 0
2. Žemės sankasos įrengimo darbai | 2.2 | Silpnų gruntų kasimas ekskavatoriais, pakrovimas į autosavivarčius ir išvežimas Rangovo pasirinktu atstumu | m3 | 1126 |  | 0
2. Žemės sankasos įrengimo darbai | 2.3 | Gruntų pakeitimas geresnių savybių gruntu | m3 | 60 |  | 0
2. Žemės sankasos įrengimo darbai | 2.4 | Žemės sankasos įrengimas iš atvežtinio F1 grunto | m3 | 1980 |  | 0
2. Žemės sankasos įrengimo darbai | 2.5 | Žemės sankasos įrengimas iš esamo grunto | m3 | 6683 |  | 0
2. Žemės sankasos įrengimo darbai | 2.6 | Žemės sankasos įrengimas iš atvežtinio smėlingo grunto | m3 | 3067 |  | 0
2. Žemės sankasos įrengimo darbai | 2.7 | Žemės sankasos viršaus planiravimas mechanizuotu būdu | m2 | 19988 |  | 0
2. Žemės sankasos įrengimo darbai | 2.8 | Žemės sankasos viršaus tankinimas mechanizuotu būdu | m3 | 5996 |  | 0
2. Žemės sankasos įrengimo darbai | 2.9 | Plotų ir šlaitų planiravimas | m2 | 5697 |  | 0 | Iš viso skyriuje 2, Eur be PVM | 0
3. Drenažo įrengimo darbai | 3.1 | Grunto kasimas ekskavatoriais iškasose, pakrovimas į autosavivarčius ir pervežimas iki 4 km atstumu (sandėliavimui) | m3 | 996 |  | 0
3. Drenažo įrengimo darbai | 3.2 | Naujos drenažinės linijos iš plastikinių (Øvidinis≥100 mm) drenažo vamzdžių su geotekstilės filtru klojimas, įrengiant drenažo prizmę iš skaldelės - skaldelė 11/22 arba 11/16, 103 m3 | m | 921 |  | 0
3. Drenažo įrengimo darbai | 3.3 | Filtruojančios geosintetinės medžiagos paklojimas (svoris ≥ 150 g/m2) | m2 | 1658 |  | 0
3. Drenažo įrengimo darbai | 3.4 | Drenažo pajungimas į lietaus nuotekų šulinį | vnt. | 18 |  | 0
3. Drenažo įrengimo darbai | 3.5 | Tranšėjos užpylimas apsauginiu šalčiui atspariu gruntu ir sutankinimas | m3 | 390 |  | 0 | Iš viso skyriuje 3, Eur be PVM | 0
4. Bortų įrengimo darbai | 4.1 | Betoninių kelio bortų 100.15.30 ant C20/25 betono pagrindo įrengimas (tiesianiai, 1m – 0,12 m3 betono) | m | 109 |  | 0
4. Bortų įrengimo darbai | 4.2 | Betoninių kelio bortų 100.15.30 ant C20/25 betono pagrindo įrengimas (radiusiniai, 1m – 0,12 m3 betono) | m | 22 |  | 0
4. Bortų įrengimo darbai | 4.3 | Betoninių nužemintų kelio bortų 100.15.22 ant C20/25 betono pagrindo įrengimas (1m – 0,11 m3 betono) | m | 46 |  | 0
4. Bortų įrengimo darbai | 4.4 | Betoninių vejos bortų 100.8.20 ant C12/15 betono pagrindo įrengimas | m | 2936 |  | 0
4. Bortų įrengimo darbai | 4.5 | Granitinių kelio bortų 100.15.22 ant C20/25 betono pagrindo įrengimas (tiesianiai, 1m – 0,11 m3 betono) | m | 250 |  | 0
4. Bortų įrengimo darbai | 4.6 | Granitinių kelio bortų 100.15.22 ant C20/25 betono pagrindo įrengimas (radiusiniai, 1m – 0,11 m3 betono) | m | 40 |  | 0
4. Bortų įrengimo darbai | 4.7 | Granitinių kelio bortų 100.15.30 ant C20/25 betono pagrindo įrengimas (tiesianiai, 1m – 0,12 m3 betono) | m | 891 |  | 0
4. Bortų įrengimo darbai | 4.8 | Granitinių kelio bortų 100.15.30 ant C20/25 betono pagrindo įrengimas (radiusiniai, 1m – 0,12 m3 betono) | m | 65 |  | 0
4. Bortų įrengimo darbai | 4.9 | Skaldos pagrindo sluoksnio po bortais iš nesurištojo mineralinių medžiagų mišinio 0/45 įrengimas | m3 | 142.3 |  | 0
4. Bortų įrengimo darbai | 4.10 | Sandarinimo juostos tarp asfalto dangos ir borto įrengimas | m | 1380 |  | 0 | Iš viso skyriuje 4, Eur be PVM | 0
5. Važiuojamosios dalies pagrindų ir dangos įrengimo darbai (DK 2 dangos konstrukcijos klasė) (I konstrukcijos variantas) | 5.1 | Apsauginio šalčiui atsparaus sluoksnio įrengimas | m3 | 1085 |  | 0 | Pastaba: Teikėjas pildo pasirinktinai I arba II dangos konstrukcijos variantą
5. Važiuojamosios dalies pagrindų ir dangos įrengimo darbai (DK 2 dangos konstrukcijos klasė) (I konstrukcijos variantas) | 5.2 | 20 cm skaldos pagrindo sluoksnio iš nesurištojo mineralinių medžiagų mišinio 0/45 pridedant iki 20% NAG įrengimas - nufrezuoto asfalto granulės (NAG) 65 m3 | m2 | 1624 |  | 0
5. Važiuojamosios dalies pagrindų ir dangos įrengimo darbai (DK 2 dangos konstrukcijos klasė) (I konstrukcijos variantas) | 5.3 | 10 cm storio pagrindo sluoksnis iš mišinio AC 22 PS (su 50/70 rišikliu) įrengimas | m2 | 1550 |  | 0
5. Važiuojamosios dalies pagrindų ir dangos įrengimo darbai (DK 2 dangos konstrukcijos klasė) (I konstrukcijos variantas) | 5.4 | Polimerais modifikuotos bituminės emulsijos C60BP4–S tolygaus sluoksnio paskleidimas | m2 | 1550 |  | 0
5. Važiuojamosios dalies pagrindų ir dangos įrengimo darbai (DK 2 dangos konstrukcijos klasė) (I konstrukcijos variantas) | 5.5 | 4 cm storio apatinio asfalto sluoksnio iš mišinio AC 16 AS (su SZ22/LA25 ir 50/70 rišikliu) įrengimas | m2 | 1547 |  | 0
5. Važiuojamosios dalies pagrindų ir dangos įrengimo darbai (DK 2 dangos konstrukcijos klasė) (I konstrukcijos variantas) | 5.6 | Polimerais modifikuotos bituminės emulsijos C60BP4–S tolygaus sluoksnio paskleidimas | m2 | 1890 |  | 0
5. Važiuojamosios dalies pagrindų ir dangos įrengimo darbai (DK 2 dangos konstrukcijos klasė) (I konstrukcijos variantas) | 5.7 | 3 cm storio viršutinio asfalto sluoksnio iš mišinio SMA 8 S (su SZ18/LA20 ir PMB 45/80-65 rišikliu) (įskaitant paviršiaus šiurkštinimo priemones) įrengimas | m2 | 1890 |  | 0
5. Važiuojamosios dalies pagrindų ir dangos įrengimo darbai (DK 2 dangos konstrukcijos klasė) (I konstrukcijos variantas) | 5.8 | Išilginių ir skersinių asfalto dangos siūlių apdorojimas bitumine mase, klojant asfaltą „karštas prie šalto“ | m | 678 |  | 0
6. Važiuojamosios dalies pagrindų ir dangos įrengimo darbai (DK 2 dangos konstrukcijos klasė) (II konstrukcijos variantas) | 6.1 | Šalčiui nejautrių medžiagų sluoksnio įrengimas | m3 | 927 |  | 0
6. Važiuojamosios dalies pagrindų ir dangos įrengimo darbai (DK 2 dangos konstrukcijos klasė) (II konstrukcijos variantas) | 6.2 | 30 cm skaldos pagrindo sluoksnio iš nesurištojo mineralinių medžiagų mišinio 0/45 pridedant iki 20% NAG įrengimas - nufrezuoto asfalto granulės (NAG) 98 m3 | m2 | 1624 |  | 0
6. Važiuojamosios dalies pagrindų ir dangos įrengimo darbai (DK 2 dangos konstrukcijos klasė) (II konstrukcijos variantas) | 6.3 | 10 cm storio pagrindo sluoksnis iš mišinio AC 22 PS (su 50/70 rišikliu) įrengimas | m2 | 1550 |  | 0
6. Važiuojamosios dalies pagrindų ir dangos įrengimo darbai (DK 2 dangos konstrukcijos klasė) (II konstrukcijos variantas) | 6.4 | Polimerais modifikuotos bituminės emulsijos C60BP4–S tolygaus sluoksnio paskleidimas | m2 | 1550 |  | 0
6. Važiuojamosios dalies pagrindų ir dangos įrengimo darbai (DK 2 dangos konstrukcijos klasė) (II konstrukcijos variantas) | 6.5 | 4 cm storio apatinio asfalto sluoksnio iš mišinio AC 16 AS (su SZ22/LA25 ir 50/70 rišikliu) įrengimas | m2 | 1547 |  | 0
6. Važiuojamosios dalies pagrindų ir dangos įrengimo darbai (DK 2 dangos konstrukcijos klasė) (II konstrukcijos variantas) | 6.6 | Polimerais modifikuotos bituminės emulsijos C60BP4–S tolygaus sluoksnio paskleidimas | m2 | 1890 |  | 0
6. Važiuojamosios dalies pagrindų ir dangos įrengimo darbai (DK 2 dangos konstrukcijos klasė) (II konstrukcijos variantas) | 6.7 | 3 cm storio viršutinio asfalto sluoksnio iš mišinio SMA 8 S (su SZ18/LA20 ir PMB 45/80-65 rišikliu) (įskaitant paviršiaus šiurkštinimo priemones) įrengimas | m2 | 1890 |  | 0
6. Važiuojamosios dalies pagrindų ir dangos įrengimo darbai (DK 2 dangos konstrukcijos klasė) (II konstrukcijos variantas) | 6.8 | Išilginių ir skersinių asfalto dangos siūlių apdorojimas bitumine mase, klojant asfaltą „karštas prie šalto“ | m | 678 |  | 0 | Iš viso skyriuje 5,6 Eur be PVM | 0
7. Važiuojamosios dalies pagrindų ir dangos įrengimo darbai (DK 3 dangos konstrukcijos klasė) (I konstrukcijos variantas) | 7.1 | Apsauginio šalčiui atsparaus sluoksnio įrengimas | m3 | 1442 |  | 0 | Pastaba: Teikėjas pildo pasirinktinai I arba II dangos konstrukcijos variantą
7. Važiuojamosios dalies pagrindų ir dangos įrengimo darbai (DK 3 dangos konstrukcijos klasė) (I konstrukcijos variantas) | 7.2 | 20 cm skaldos pagrindo sluoksnio iš nesurištojo mineralinių medžiagų mišinio 0/45 pridedant iki 20% NAG įrengimas - nufrezuoto asfalto granulės (NAG) 69 m3 | m2 | 1718 |  | 0
7. Važiuojamosios dalies pagrindų ir dangos įrengimo darbai (DK 3 dangos konstrukcijos klasė) (I konstrukcijos variantas) | 7.3 | 10 cm storio pagrindo sluoksnis iš mišinio AC 22 PS (su 50/70 rišikliu) įrengimas | m2 | 1718 |  | 0
7. Važiuojamosios dalies pagrindų ir dangos įrengimo darbai (DK 3 dangos konstrukcijos klasė) (I konstrukcijos variantas) | 7.4 | Polimerais modifikuotos bituminės emulsijos C60BP4–S tolygaus sluoksnio paskleidimas | m2 | 1718 |  | 0
7. Važiuojamosios dalies pagrindų ir dangos įrengimo darbai (DK 3 dangos konstrukcijos klasė) (I konstrukcijos variantas) | 7.5 | 7 cm storio apatinio asfalto sluoksnio iš mišinio AC 16 AS (su SZ22/LA25 ir 50/70 rišikliu) įrengimas | m2 | 1718 |  | 0
7. Važiuojamosios dalies pagrindų ir dangos įrengimo darbai (DK 3 dangos konstrukcijos klasė) (I konstrukcijos variantas) | 7.6 | Polimerais modifikuotos bituminės emulsijos C60BP4–S tolygaus sluoksnio paskleidimas | m2 | 1718 |  | 0
7. Važiuojamosios dalies pagrindų ir dangos įrengimo darbai (DK 3 dangos konstrukcijos klasė) (I konstrukcijos variantas) | 7.7 | 3 cm storio viršutinio asfalto sluoksnio iš mišinio SMA 8 S (su SZ18/LA20 ir PMB 45/80-65 rišikliu) (įskaitant paviršiaus šiurkštinimo priemones) įrengimas | m2 | 1718 |  | 0
7. Važiuojamosios dalies pagrindų ir dangos įrengimo darbai (DK 3 dangos konstrukcijos klasė) (I konstrukcijos variantas) | 7.8 | Išilginių ir skersinių asfalto dangos siūlių apdorojimas bitumine mase, klojant asfaltą „karštas prie šalto“ | m | 161 |  | 0
8. Važiuojamosios dalies pagrindų ir dangos įrengimo darbai (DK 3 dangos konstrukcijos klasė) (II konstrukcijos variantas) | 8.1 | Šalčiui nejautrių medžiagų sluoksnio įrengimas | m3 | 1235 |  | 0
8. Važiuojamosios dalies pagrindų ir dangos įrengimo darbai (DK 3 dangos konstrukcijos klasė) (II konstrukcijos variantas) | 8.2 | 30 cm skaldos pagrindo sluoksnio iš nesurištojo mineralinių medžiagų mišinio 0/45 pridedant iki 20% NAG įrengimas - nufrezuoto asfalto granulės (NAG) 103 m3 | m2 | 1718 |  | 0
8. Važiuojamosios dalies pagrindų ir dangos įrengimo darbai (DK 3 dangos konstrukcijos klasė) (II konstrukcijos variantas) | 8.3 | 10 cm storio pagrindo sluoksnis iš mišinio AC 22 PS (su 50/70 rišikliu) įrengimas | m2 | 1718 |  | 0
8. Važiuojamosios dalies pagrindų ir dangos įrengimo darbai (DK 3 dangos konstrukcijos klasė) (II konstrukcijos variantas) | 8.4 | Polimerais modifikuotos bituminės emulsijos C60BP4–S tolygaus sluoksnio paskleidimas | m2 | 1718 |  | 0
8. Važiuojamosios dalies pagrindų ir dangos įrengimo darbai (DK 3 dangos konstrukcijos klasė) (II konstrukcijos variantas) | 8.5 | 7 cm storio apatinio asfalto sluoksnio iš mišinio AC 16 AS (su SZ22/LA25 ir 50/70 rišikliu) įrengimas | m2 | 1718 |  | 0
8. Važiuojamosios dalies pagrindų ir dangos įrengimo darbai (DK 3 dangos konstrukcijos klasė) (II konstrukcijos variantas) | 8.6 | Polimerais modifikuotos bituminės emulsijos C60BP4–S tolygaus sluoksnio paskleidimas | m2 | 1718 |  | 0
8. Važiuojamosios dalies pagrindų ir dangos įrengimo darbai (DK 3 dangos konstrukcijos klasė) (II konstrukcijos variantas) | 8.7 | 3 cm storio viršutinio asfalto sluoksnio iš mišinio SMA 8 S (su SZ18/LA20 ir PMB 45/80-65 rišikliu) (įskaitant paviršiaus šiurkštinimo priemones) įrengimas | m2 | 1718 |  | 0
8. Važiuojamosios dalies pagrindų ir dangos įrengimo darbai (DK 3 dangos konstrukcijos klasė) (II konstrukcijos variantas) | 8.8 | Išilginių / skersinių asfalto dangos siūlių apdorojimas bitumine mase, klojant asfaltą „karštas prie šalto“ | m | 161 |  | 0 | Iš viso skyriuje 7,8 Eur be PVM | 0
9. Važiuojamosios dalies pagrindų ir dangos įrengimo darbai (DK 0,3 dangos konstrukcijos klasė) (I konstrukcijos variantas) | 9.1 | Apsauginio šalčiui atsparaus sluoksnio įrengimas | m3 | 158 |  | 0 | Pastaba: Teikėjas pildo pasirinktinai I arba II dangos konstrukcijos variantą
9. Važiuojamosios dalies pagrindų ir dangos įrengimo darbai (DK 0,3 dangos konstrukcijos klasė) (I konstrukcijos variantas) | 9.2 | 20 cm skaldos pagrindo sluoksnio iš nesurištojo mineralinių medžiagų mišinio 0/45 pridedant iki 20% NAG įrengimas - nufrezuoto asfalto granulės (NAG) 8 m3 | m2 | 195 |  | 0
9. Važiuojamosios dalies pagrindų ir dangos įrengimo darbai (DK 0,3 dangos konstrukcijos klasė) (I konstrukcijos variantas) | 9.3 | 8 cm storio pagrindo sluoksnis iš mišinio AC 22 PN (su 70/100 rišikliu) įrengimas | m2 | 176 |  | 0
9. Važiuojamosios dalies pagrindų ir dangos įrengimo darbai (DK 0,3 dangos konstrukcijos klasė) (I konstrukcijos variantas) | 9.4 | Bituminės emulsijos C40B5-S / C60B4-S tolygaus sluoksnio paskleidimas | m2 | 176 |  | 0
9. Važiuojamosios dalies pagrindų ir dangos įrengimo darbai (DK 0,3 dangos konstrukcijos klasė) (I konstrukcijos variantas) | 9.5 | 4 cm storio viršutinio asfalto sluoksnio iš mišinio AC 11 VN (70/100 rišikliu) (įskaitant paviršiaus šiurkštinimo priemones) įrengimas | m2 | 126 |  | 0
9. Važiuojamosios dalies pagrindų ir dangos įrengimo darbai (DK 0,3 dangos konstrukcijos klasė) (I konstrukcijos variantas) | 9.6 | 4 cm storio viršutinio asfalto sluoksnio iš mišinio AC 11 VN (70/100 rišikliu) įrengimas (raudonos spalvos) | m2 | 50 |  | 0
9. Važiuojamosios dalies pagrindų ir dangos įrengimo darbai (DK 0,3 dangos konstrukcijos klasė) (I konstrukcijos variantas) | 9.7 | Skersinių asfalto dangos siūlių apdorojimas bitumine mase, klojant asfaltą „karštas prie šalto“ | m | 28 |  | 0
9. Važiuojamosios dalies pagrindų ir dangos įrengimo darbai (DK 0,3 dangos konstrukcijos klasė) (I konstrukcijos variantas) | 9.8 | 15 cm skaldos pagrindo sluoksnio iš nesurištojo mineralinių medžiagų mišinio 0/45 pridedant iki 20% NAG įrengimas - nufrezuoto asfalto granulės (NAG) 2 m3 | m2 | 56 |  | 0
9. Važiuojamosios dalies pagrindų ir dangos įrengimo darbai (DK 0,3 dangos konstrukcijos klasė) (I konstrukcijos variantas) | 9.9 | 3 cm storio pasluoksnio iš nesurištojo mineralinių medžiagų mišinio įrengimas | m2 | 56 |  | 0
9. Važiuojamosios dalies pagrindų ir dangos įrengimo darbai (DK 0,3 dangos konstrukcijos klasė) (I konstrukcijos variantas) | 9.10 | 8 cm storio betoninių trinkelių dangos įrengimas, siūles užpildant granito smulkiosios mineralinės medžiagos mišiniu 0/5 | m2 | 56 |  | 0
9. Važiuojamosios dalies pagrindų ir dangos įrengimo darbai (DK 0,3 dangos konstrukcijos klasė) (I konstrukcijos variantas) | 9.11 | Tolimesnės kelio atkarpos pažvyravimas 10 cm storio sluoksniu žvyro mišiniu 0/32 (už nuovažos ribų) | m2 | 30 |  | 0
10. Važiuojamosios dalies pagrindų ir dangos įrengimo darbai (DK 0,3 dangos konstrukcijos klasė) (II konstrukcijos variantas) | 10.1 | Šalčiui nejautrių medžiagų sluoksnio įrengimas | m3 | 143 |  | 0
10. Važiuojamosios dalies pagrindų ir dangos įrengimo darbai (DK 0,3 dangos konstrukcijos klasė) (II konstrukcijos variantas) | 10.2 | 25 cm skaldos pagrindo sluoksnio iš nesurištojo mineralinių medžiagų mišinio 0/45 pridedant iki 20% NAG įrengimas - nufrezuoto asfalto granulės (NAG) 10 m3 | m2 | 195 |  | 0
10. Važiuojamosios dalies pagrindų ir dangos įrengimo darbai (DK 0,3 dangos konstrukcijos klasė) (II konstrukcijos variantas) | 10.3 | 8 cm storio pagrindo sluoksnis iš mišinio AC 22 PN (su 70/100 rišikliu) įrengimas | m2 | 176 |  | 0
10. Važiuojamosios dalies pagrindų ir dangos įrengimo darbai (DK 0,3 dangos konstrukcijos klasė) (II konstrukcijos variantas) | 10.4 | Bituminės emulsijos C40B5-S / C60B4-S tolygaus sluoksnio paskleidimas | m2 | 176 |  | 0
10. Važiuojamosios dalies pagrindų ir dangos įrengimo darbai (DK 0,3 dangos konstrukcijos klasė) (II konstrukcijos variantas) | 10.5 | 4 cm storio viršutinio asfalto sluoksnio iš mišinio AC 11 VN (70/100 rišikliu) (įskaitant paviršiaus šiurkštinimo priemones) įrengimas | m2 | 126 |  | 0
10. Važiuojamosios dalies pagrindų ir dangos įrengimo darbai (DK 0,3 dangos konstrukcijos klasė) (II konstrukcijos variantas) | 10.6 | 4 cm storio viršutinio asfalto sluoksnio iš mišinio AC 11 VN (70/100 rišikliu) įrengimas (raudonos spalvos) | m2 | 50 |  | 0
10. Važiuojamosios dalies pagrindų ir dangos įrengimo darbai (DK 0,3 dangos konstrukcijos klasė) (II konstrukcijos variantas) | 10.7 | Skersinių asfalto dangos siūlių apdorojimas bitumine mase, klojant asfaltą „karštas prie šalto“ | m | 28 |  | 0
10. Važiuojamosios dalies pagrindų ir dangos įrengimo darbai (DK 0,3 dangos konstrukcijos klasė) (II konstrukcijos variantas) | 10.8 | 25 cm skaldos pagrindo sluoksnio iš nesurištojo mineralinių medžiagų mišinio 0/45 pridedant iki 20% NAG įrengimas - nufrezuoto asfalto granulės (NAG) 3 m3 | m2 | 56 |  | 0
10. Važiuojamosios dalies pagrindų ir dangos įrengimo darbai (DK 0,3 dangos konstrukcijos klasė) (II konstrukcijos variantas) | 10.9 | 3 cm storio pasluoksnio iš nesurištojo mineralinių medžiagų mišinio įrengimas | m2 | 56 |  | 0
10. Važiuojamosios dalies pagrindų ir dangos įrengimo darbai (DK 0,3 dangos konstrukcijos klasė) (II konstrukcijos variantas) | 10.10 | 8 cm storio betoninių trinkelių dangos įrengimas, siūles užpildant granito smulkiosios mineralinės medžiagos mišiniu 0/5 | m2 | 56 |  | 0
10. Važiuojamosios dalies pagrindų ir dangos įrengimo darbai (DK 0,3 dangos konstrukcijos klasė) (II konstrukcijos variantas) | 10.11 | Tolimesnės kelio atkarpos pažvyravimas 10 cm storio sluoksniu žvyro mišiniu 0/32 (už nuovažos ribų) | m2 | 30 |  | 0 | Iš viso skyriuje 9,10 Eur be PVM | 0
11. Šaligatvių ir pėsčiųjų tako dangos konstrukcijos įrengimo darbai (I dangos konstrukcijos variantas) | 11.1 | Šalčiui nejautrių medžiagų sluoksnio įrengimas | m3 | 438 |  | 0 | Pastaba: Teikėjas pildo pasirinktinai I arba II dangos konstrukcijos variantą
11. Šaligatvių ir pėsčiųjų tako dangos konstrukcijos įrengimo darbai (I dangos konstrukcijos variantas) | 11.2 | 15 cm skaldos pagrindo sluoksnio iš nesurištojo mineralinių medžiagų mišinio 0/45 pridedant iki 20% NAG įrengimas - nufrezuoto asfalto granulės (NAG) 52 m3 | m2 | 1737 |  | 0
11. Šaligatvių ir pėsčiųjų tako dangos konstrukcijos įrengimo darbai (I dangos konstrukcijos variantas) | 11.3 | 3 cm storio pasluoksnio iš nesurištojo mineralinių medžiagų mišinio įrengimas | m2 | 1737 |  | 0
11. Šaligatvių ir pėsčiųjų tako dangos konstrukcijos įrengimo darbai (I dangos konstrukcijos variantas) | 11.4 | 8 cm storio betoninių trinkelių dangos įrengimas, siūles užpildant granito smulkiosios mineralinės medžiagos mišiniu 0/5 | m2 | 1676 |  | 0
11. Šaligatvių ir salelių dangos konstrukcijos įrengimo darbai (I dangos konstrukcijos variantas) | 11.5 | 8 cm storio reljefinių betoninių trinkelių dangos įrengimas, neregių vedimo sistemai, siūles užpildant granito smulkiosios mineralinės medžiagos mišiniu 0/5 | m2 | 61 |  | 0
12. Šaligatvių ir pėsčiųjų tako dangos konstrukcijos įrengimo darbai (II dangos konstrukcijos variantas) | 12.1 | Šalčiui nejautrių medžiagų sluoksnio įrengimas | m3 | 342 |  | 0
12. Šaligatvių ir pėsčiųjų tako dangos konstrukcijos įrengimo darbai (II dangos konstrukcijos variantas) | 12.2 | 20 cm žvyro pagrindo sluoksnio iš nesurištojo mineralinių medžiagų mišinio 0/45 įrengimas | m2 | 1737 |  | 0
12. Šaligatvių ir pėsčiųjų tako dangos konstrukcijos įrengimo darbai (II dangos konstrukcijos variantas) | 12.3 | 3 cm storio pasluoksnio iš nesurištojo mineralinių medžiagų mišinio įrengimas | m2 | 1737 |  | 0
12. Šaligatvių ir pėsčiųjų tako dangos konstrukcijos įrengimo darbai (II dangos konstrukcijos variantas) | 12.4 | 8 cm storio betoninių trinkelių dangos įrengimas, siūles užpildant granito smulkiosios mineralinės medžiagos mišiniu 0/5 | m2 | 1676 |  | 0
12. Šaligatvių ir pėsčiųjų tako dangos konstrukcijos įrengimo darbai (II dangos konstrukcijos variantas) | 12.5 | 8 cm storio reljefinių betoninių trinkelių dangos įrengimas, neregių vedimo sistemai, siūles užpildant granito smulkiosios mineralinės medžiagos mišiniu 0/5 | m2 | 61 |  | 0 | Iš viso skyriuje 11,12 Eur be PVM | 0
13. Dviračių tako dangos konstrukcijos įrengimo darbai (I dangos konstrukcijos variantas) | 13.1 | Šalčiui nejautrių medžiagų sluoksnio įrengimas | m3 | 553 |  | 0 | Pastaba: Teikėjas pildo pasirinktinai I arba II dangos konstrukcijos variantą
13. Dviračių tako dangos konstrukcijos įrengimo darbai (I dangos konstrukcijos variantas) | 13.2 | 15 cm skaldos pagrindo sluoksnio iš nesurištojo mineralinių medžiagų mišinio 0/45 pridedant iki 20% NAG įrengimas - nufrezuoto asfalto granulės (NAG) 63 m3 | m2 | 2107 |  | 0
13. Dviračių tako dangos konstrukcijos įrengimo darbai (I dangos konstrukcijos variantas) | 13.3 | 6 cm storio asfalto pagrindo–dangos sluoksnio iš mišinio AC 16 PD įrengimas | m2 | 2107 |  | 0
13. Dviračių tako dangos konstrukcijos įrengimo darbai (I dangos konstrukcijos variantas) | 13.4 | Bituminės emulsijos C40B5-S / C60B4-S tolygaus sluoksnio paskleidimas | m2 | 2107 |  | 0
13. Dviračių tako dangos konstrukcijos įrengimo darbai (I dangos konstrukcijos variantas) | 13.5 | 3 cm storio asfalto viršutinio sluoksnio iš mišinio AC 8 VN įrengimas (raudonos spalvos) | m2 | 2107 |  | 0
14. Dviračių tako dangos konstrukcijos įrengimo darbai (II dangos konstrukcijos variantas) | 14.1 | Šalčiui nejautrių medžiagų sluoksnio įrengimas | m3 | 450 |  | 0
14. Dviračių tako dangos konstrukcijos įrengimo darbai (II dangos konstrukcijos variantas) | 14.2 | 20 cm žvyro pagrindo sluoksnio iš nesurištojo mineralinių medžiagų mišinio 0/45 įrengimas | m2 | 2107 |  | 0
14. Dviračių tako dangos konstrukcijos įrengimo darbai (II dangos konstrukcijos variantas) | 14.3 | 6 cm storio asfalto pagrindo–dangos sluoksnio iš mišinio AC 16 PD įrengimas | m2 | 2107 |  | 0
14. Dviračių tako dangos konstrukcijos įrengimo darbai (II dangos konstrukcijos variantas) | 14.4 | Bituminės emulsijos C40B5-S / C60B4-S tolygaus sluoksnio paskleidimas | m2 | 2107 |  | 0
14. Dviračių tako dangos konstrukcijos įrengimo darbai (II dangos konstrukcijos variantas) | 14.5 | 3 cm storio asfalto viršutinio sluoksnio iš mišinio AC 8 VN įrengimas (raudonos spalvos) | m2 | 2107 |  | 0 | Iš viso skyriuje 13,14 Eur be PVM | 0
15. Techninių šaligatvių dangos konstrukcijos įrengimo darbai | 15.1 | Šalčiui nejautrių medžiagų sluoksnio įrengimas | m3 | 507 |  | 0
15. Techninių šaligatvių dangos konstrukcijos įrengimo darbai | 15.2 | 20 cm storio monolitinio betono C20/25 pagrindo įrengimas | m2 | 304 |  | 0
15. Techninių šaligatvių dangos konstrukcijos įrengimo darbai | 15.3 | 4 cm storio pasluoksnio įrengimas iš skiedinio | m2 | 304 |  | 0
15. Techninių šaligatvių dangos konstrukcijos įrengimo darbai | 15.4 | 10 cm storio granitinių trinkelių dangos įrengimas, siūles užpildant greitai kietėjančiu skiediniu | m2 | 304 |  | 0
15. Techninių šaligatvių dangos konstrukcijos įrengimo darbai | 15.5 | Technologiniai deformaciniai pjūviai | m | 47 |  | 0
|  | – betono pagrindo pjovimas diskiniu pjūklu |  |  |  |  | Iš viso skyriuje 15 Eur be PVM | 0
– pjūvių išvalymas aukšto slėgio vandens srove
– bituminė mastika
16. Skiriamųjų salelių dangos konstrukcijos įrengimo darbai (I dangos konstrukcijos variantas) | 16.1 | 20 cm skaldos pagrindo sluoksnio iš nesurištojo mineralinių medžiagų mišinio 0/45 pridedant iki 20% NAG įrengimas - nufrezuoto asfalto granulės (NAG) 12 m3 | m2 | 297 |  | 0
16. Skiriamųjų salelių dangos konstrukcijos įrengimo darbai (I dangos konstrukcijos variantas) | 16.2 | 3 cm storio pasluoksnio iš granito smulkiosios mineralinės medžiagos mišinio 0/5 įrengimas | m2 | 289 |  | 0
16. Skiriamųjų salelių dangos konstrukcijos įrengimo darbai (I dangos konstrukcijos variantas) | 16.3 | 5 cm storio pasluoksnio iš granito smulkiosios mineralinės medžiagos mišinio 0/5 įrengimas | m2 | 8 |  | 0
16. Skiriamųjų salelių dangos konstrukcijos įrengimo darbai (I dangos konstrukcijos variantas) | 16.4 | 10 cm storio granitinių trinkelių dangos įrengimas, siūles užpildant granito smulkiosios mineralinės medžiagos mišiniu 0/5 | m2 | 289 |  | 0
16. Skiriamųjų salelių dangos konstrukcijos įrengimo darbai (I dangos konstrukcijos variantas) | 16.5 | 8 cm storio reljefinių betoninių trinkelių dangos įrengimas, neregių vedimo sistemai, siūles užpildant granito smulkiosios mineralinės medžiagos mišiniu 0/5 | m2 | 8 |  | 0 | Iš viso skyriuje 16 Eur be PVM | 0
17. Skiriamųjų salelių dangos konstrukcijos įrengimo darbai (II dangos konstrukcijos variantas) | 17.1 | 30 cm skaldos pagrindo sluoksnio iš nesurištojo mineralinių medžiagų mišinio 0/45 pridedant iki 20% NAG įrengimas - nufrezuoto asfalto granulės (NAG) 18 m3 | m2 | 297 |  | 0
17. Skiriamųjų salelių dangos konstrukcijos įrengimo darbai (II dangos konstrukcijos variantas) | 17.2 | 3 cm storio pasluoksnio iš granito smulkiosios mineralinės medžiagos mišinio 0/5 įrengimas | m2 | 289 |  | 0
17. Skiriamųjų salelių dangos konstrukcijos įrengimo darbai (II dangos konstrukcijos variantas) | 17.3 | 5 cm storio pasluoksnio iš granito smulkiosios mineralinės medžiagos mišinio 0/5 įrengimas | m2 | 8 |  | 0
17. Skiriamųjų salelių dangos konstrukcijos įrengimo darbai (II dangos konstrukcijos variantas) | 17.4 | 10 cm storio granitinių trinkelių dangos įrengimas, siūles užpildant granito smulkiosios mineralinės medžiagos mišiniu 0/5 | m2 | 289 |  | 0
17. Skiriamųjų salelių dangos konstrukcijos įrengimo darbai (II dangos konstrukcijos variantas) | 17.5 | 8 cm storio reljefinių betoninių trinkelių dangos įrengimas, neregių vedimo sistemai, siūles užpildant granito smulkiosios mineralinės medžiagos mišiniu 0/5 | m2 | 8 |  | 0 | Iš viso skyriuje 17 Eur be PVM | 0
18. Kelkraščių įrengimo darbai | 18.1 | 10 cm storio kelkraščių tvirtinimas skaldos nesurištuoju mineralinių medžiagų mišiniu 16/32, pridedant 15% dirvožemio ir užsėjant daugiamečių žolių mišiniu | m2 | 146 |  | 0
|  | – dirvožemis, atvežant iš sandėliavimo vietos iki 4 km | m3 | 2.2 |  | 0 | Iš viso skyriuje 18, Eur be PVM | 0
19. Tvirtinimo darbai | 19.1 | Dirvožemio atvežimas iš sandėliavimo vietos iki 4 km atstumu | m3 | 569.7 |  | 0
19. Tvirtinimo darbai | 19.2 | Šlaitų ir plotų sutvirtinimas užpilant 10 cm storio (esamo) dirvožemio sluoksniu, užsėjant daugiamečių žolių mišiniu | m2 | 5697 |  | 0 | Iš viso skyriuje 19, Eur be PVM | 0
20. Saugaus eismo priemonių įrengimo darbai | 20.1 | Sferinių stiklinių atšvaitų įrengimas kelio bortuose | vnt. | 240 |  | 0
20. Saugaus eismo priemonių įrengimo darbai | 20.2 | Apsauginės tvorelės pėstiesiems (metalinės) įrengimas | m | 910 |  | 0 | Iš viso skyriuje 20, Eur be PVM | 0
21. Horizontalaus kelio ženklinimo įrengimo darbai | 21.1 | Dangos ženklinimas polimerinėmis medžiagomis arba šviesą atspindinčiais dažais | m2 | 332 |  | 0
21. Horizontalaus kelio ženklinimo įrengimo darbai | 21.1.1 | Dangos ženklinimas šviesą atspindinčiais dažais | m2 | 6 |  | 0
21. Horizontalaus kelio ženklinimo įrengimo darbai | 21.2 | Greičio mažinimo (struktūrinio ženklinimo triukšmo) juostos | m2 | 2.3 |  | 0
21. Horizontalaus kelio ženklinimo įrengimo darbai | 21.3 | Ženklinimo 1.35 su įspėjamojo kelio ženklo Nr. 127 „Pėsčiųjų perėja“ atvaizdu įrengimas | vnt. | 2 |  | 0 | Iš viso skyriuje 21, Eur be PVM | 0
22. Vertikalaus kelio ženklinimo įrengimo darbai | 22.1 | Kelio ženklų įrengimas (vienastiebių metalinių atramų (Ø76,1 mm) ant monolitinių betoninių pamatų įrengimas kartu su kelio ženklų skydais) | vnt. | 17 |  | 0
22. Vertikalaus kelio ženklinimo įrengimo darbai | 22.2 | Kelio ženklų skydų montavimas ant apšvietimo atramų | vnt. | 15 |  | 0
22. Vertikalaus kelio ženklinimo įrengimo darbai | 22.3 | Papildomų kelio ženklų skydų montavimas prie vienastiebių atramų | vnt. | 10 |  | 0 | Iš viso skyriuje 22, Eur be PVM | 0
23. Kiti darbai | 23.1 | Suolų pastatymas | vnt. | 1 |  | 0
23. Kiti darbai | 23.2 | Šiukšlių dėžių pastatymas | vnt. | 3 |  | 0
23. Kiti darbai | 23.3 | Keleivių laukimo paviljonų įrengimas | vnt. | 2 |  | 0
23. Kiti darbai | 23.4 | Inžinerinių tinklų šulinių liukų sureguliavimas iki projektinio lygio | vnt. | 5 |  | 0
23. Kiti darbai | 23.5 | Išpildomoji nuotrauka (taip pat pateikti laisvos formos deklaraciją, patvirtinančią išpildomosios geodezinės nuotraukos ir parengtos kadastrinės bylos atitikimą parengtam projektui). Kadastrinių matavimų bylos parengimas ir (ar) įregistruoto kelio ruožo į kurį patenka statinys, kadastrinės bylos patikslinimas | kompl. | 1 |  | 0 | Iš viso skyriuje 23, Eur be PVM | 0
24. Suvedimas su S. Dariaus ir S. Girėno g. (statinio unikalus Nr. 4400-0884-7707) (I variantas) | 24.1 | Betoninių vejos bortų 100.8.20 ant C12/15 betono pagrindo įrengimas | m | 22 |  | 0 | Pastaba: Teikėjas pildo pasirinktinai I arba II dangos konstrukcijos variantą
24. Suvedimas su S. Dariaus ir S. Girėno g. (statinio unikalus Nr. 4400-0884-7707) (I variantas) | 24.2 | Granitinių kelio bortų 100.15.30 ant C20/25 betono pagrindo įrengimas (1m – 0,12 m3 betono) | m | 22 |  | 0
24. Suvedimas su S. Dariaus ir S. Girėno g. (statinio unikalus Nr. 4400-0884-7707) (I variantas) | 24.3 | Skaldos pagrindo sluoksnio po bortais iš nesurištojo mineralinių medžiagų mišinio 0/45 įrengimas | m3 | 2.2 |  | 0
24. Suvedimas su S. Dariaus ir S. Girėno g. (statinio unikalus Nr. 4400-0884-7707) (I variantas) | 24.4 | Sandarinimo juostos tarp asfalto dangos ir borto įrengimas | m | 22 |  | 0
24. Suvedimas su S. Dariaus ir S. Girėno g. (statinio unikalus Nr. 4400-0884-7707) (I variantas) | 24.5 | Apsauginio šalčiui atsparaus sluoksnio įrengimas | m3 | 61 |  | 0
24. Suvedimas su S. Dariaus ir S. Girėno g. (statinio unikalus Nr. 4400-0884-7707) (I variantas) | 24.6 | 20 cm skaldos pagrindo sluoksnio iš nesurištojo mineralinių medžiagų mišinio 0/45 pridedant iki 20% NAG įrengimas - nufrezuoto asfalto granulės (NAG) 3 m3 | m2 | 79 |  | 0
24. Suvedimas su S. Dariaus ir S. Girėno g. (statinio unikalus Nr. 4400-0884-7707) (I variantas) | 24.7 | 10 cm storio pagrindo sluoksnis iš mišinio AC 22 PS (su 50/70 rišikliu) įrengimas | m2 | 79 |  | 0
24. Suvedimas su S. Dariaus ir S. Girėno g. (statinio unikalus Nr. 4400-0884-7707) (I variantas) | 24.8 | Polimerais modifikuotos bituminės emulsijos C60BP4–S tolygaus sluoksnio paskleidimas | m2 | 79 |  | 0
24. Suvedimas su S. Dariaus ir S. Girėno g. (statinio unikalus Nr. 4400-0884-7707) (I variantas) | 24.9 | 7 cm storio apatinio asfalto sluoksnio iš mišinio AC 16 AS (su SZ22/LA25 ir 50/70 rišikliu) įrengimas | m2 | 79 |  | 0
24. Suvedimas su S. Dariaus ir S. Girėno g. (statinio unikalus Nr. 4400-0884-7707) (I variantas) | 24.10 | Polimerais modifikuotos bituminės emulsijos C60BP4–S tolygaus sluoksnio paskleidimas | m2 | 79 |  | 0
24. Suvedimas su S. Dariaus ir S. Girėno g. (statinio unikalus Nr. 4400-0884-7707) (I variantas) | 24.11 | 3 cm storio viršutinio asfalto sluoksnio iš mišinio SMA 8 S (su SZ18/LA20 ir PMB 45/80-65 rišikliu) (įskaitant paviršiaus šiurkštinimo priemones) įrengimas | m2 | 79 |  | 0
24. Suvedimas su S. Dariaus ir S. Girėno g. (statinio unikalus Nr. 4400-0884-7707) (I variantas) | 24.12 | Išilginių ir skersinių asfalto dangos siūlių apdorojimas bitumine mase, klojant asfaltą „karštas prie šalto“ | m | 18 |  | 0
24. Suvedimas su S. Dariaus ir S. Girėno g. (statinio unikalus Nr. 4400-0884-7707) (I variantas) | 24.13 | Šalčiui nejautrių medžiagų sluoksnio įrengimas | m3 | 15 |  | 0
24. Suvedimas su S. Dariaus ir S. Girėno g. (statinio unikalus Nr. 4400-0884-7707) (I variantas) | 24.14 | 15 cm skaldos pagrindo sluoksnio iš nesurištojo mineralinių medžiagų mišinio 0/45 pridedant iki 20% NAG įrengimas - nufrezuoto asfalto granulės (NAG) 2 m3 | m2 | 60 |  | 0
24. Suvedimas su S. Dariaus ir S. Girėno g. (statinio unikalus Nr. 4400-0884-7707) (I variantas) | 24.15 | 3 cm storio pasluoksnio iš nesurištojo mineralinių medžiagų mišinio įrengimas | m2 | 60 |  | 0
24. Suvedimas su S. Dariaus ir S. Girėno g. (statinio unikalus Nr. 4400-0884-7707) (I variantas) | 24.16 | 8 cm storio betoninių trinkelių dangos įrengimas, siūles užpildant granito smulkiosios mineralinės medžiagos mišiniu 0/5 | m2 | 60 |  | 0
25. Suvedimas su S. Dariaus ir S. Girėno g. (statinio unikalus Nr. 4400-0884-7707) (II variantas) | 25.1 | Betoninių vejos bortų 100.8.20 ant C12/15 betono pagrindo įrengimas | m | 22 |  | 0
25. Suvedimas su S. Dariaus ir S. Girėno g. (statinio unikalus Nr. 4400-0884-7707) (II variantas) | 25.2 | Granitinių kelio bortų 100.15.30 ant C20/25 betono pagrindo įrengimas (1m – 0,12 m3 betono) | m | 22 |  | 0
25. Suvedimas su S. Dariaus ir S. Girėno g. (statinio unikalus Nr. 4400-0884-7707) (II variantas) | 25.3 | Skaldos pagrindo sluoksnio po bortais iš nesurištojo mineralinių medžiagų mišinio 0/45 įrengimas | m3 | 2.2 |  | 0
25. Suvedimas su S. Dariaus ir S. Girėno g. (statinio unikalus Nr. 4400-0884-7707) (II variantas) | 25.4 | Sandarinimo juostos tarp asfalto dangos ir borto įrengimas | m | 22 |  | 0
25. Suvedimas su S. Dariaus ir S. Girėno g. (statinio unikalus Nr. 4400-0884-7707) (II variantas) | 25.5 | Šalčiui nejautrių medžiagų sluoksnio įrengimas | m3 | 53 |  | 0
25. Suvedimas su S. Dariaus ir S. Girėno g. (statinio unikalus Nr. 4400-0884-7707) (II variantas) | 25.6 | 30 cm skaldos pagrindo sluoksnio iš nesurištojo mineralinių medžiagų mišinio 0/45 pridedant iki 20% NAG įrengimas - nufrezuoto asfalto granulės (NAG) 5 m3 | m2 | 79 |  | 0
25. Suvedimas su S. Dariaus ir S. Girėno g. (statinio unikalus Nr. 4400-0884-7707) (II variantas) | 25.7 | 10 cm storio pagrindo sluoksnis iš mišinio AC 22 PS (su 50/70 rišikliu) įrengimas | m2 | 79 |  | 0
25. Suvedimas su S. Dariaus ir S. Girėno g. (statinio unikalus Nr. 4400-0884-7707) (II variantas) | 25.8 | Polimerais modifikuotos bituminės emulsijos C60BP4–S tolygaus sluoksnio paskleidimas | m2 | 79 |  | 0
24. Suvedimas su S. Dariaus ir S. Girėno g. (statinio unikalus Nr. 4400-0884-7707) (II variantas) | 25.9 | 7 cm storio apatinio asfalto sluoksnio iš mišinio AC 16 AS (su SZ22/LA25 ir 50/70 rišikliu) įrengimas | m2 | 79 |  | 0
24. Suvedimas su S. Dariaus ir S. Girėno g. (statinio unikalus Nr. 4400-0884-7707) (II variantas) | 25.10 | Polimerais modifikuotos bituminės emulsijos C60BP4–S tolygaus sluoksnio paskleidimas | m2 | 79 |  | 0
25. Suvedimas su S. Dariaus ir S. Girėno g. (statinio unikalus Nr. 4400-0884-7707) (II variantas) | 25.11 | 3 cm storio viršutinio asfalto sluoksnio iš mišinio SMA 8 S (su SZ18/LA20 ir PMB 45/80-65 rišikliu) (įskaitant paviršiaus šiurkštinimo priemones) įrengimas | m2 | 79 |  | 0
25. Suvedimas su S. Dariaus ir S. Girėno g. (statinio unikalus Nr. 4400-0884-7707) (II variantas) | 25.12 | Išilginių ir skersinių asfalto dangos siūlių apdorojimas bitumine mase, klojant asfaltą „karštas prie šalto“ | m | 18 |  | 0
25. Suvedimas su S. Dariaus ir S. Girėno g. (statinio unikalus Nr. 4400-0884-7707) (II variantas) | 25.13 | Šalčiui nejautrių medžiagų sluoksnio įrengimas | m3 | 12 |  | 0
25. Suvedimas su S. Dariaus ir S. Girėno g. (statinio unikalus Nr. 4400-0884-7707) (II variantas) | 25.14 | 20 cm žvyro pagrindo sluoksnio iš nesurištojo mineralinių medžiagų mišinio 0/45 įrengimas | m2 | 60 |  | 0
25. Suvedimas su S. Dariaus ir S. Girėno g. (statinio unikalus Nr. 4400-0884-7707) (II variantas) | 25.15 | 3 cm storio pasluoksnio iš nesurištojo mineralinių medžiagų mišinio įrengimas | m2 | 60 |  | 0
25. Suvedimas su S. Dariaus ir S. Girėno g. (statinio unikalus Nr. 4400-0884-7707) (II variantas) | 25.16 | 8 cm storio betoninių trinkelių dangos įrengimas, siūles užpildant granito smulkiosios mineralinės medžiagos mišiniu 0/5 | m2 | 60 |  | 0 | Iš viso skyriuje 24, 25 Eur be PVM | 0
[5 empty] | IŠ VISO ŽINIARAŠTYJE 1, EUR BE PVM | -10336.4

## DKŽ_SK
Valstybinės reikšmės rajoninio kelio Nr. 2253 Palanga–Graudūšiai ruožo nuo 0,252 iki 1,091 km kapitalinio remonto, įrengiant pėsčiųjų ir dviračių taką, techninis darbo projektas
DARBŲ KIEKIŲ ŽINIARAŠTIS NR. 2 – KONSTRUKCINĖ DALIS
Skyrius | Eilės Nr. | Darbo pavadinimas, aprašymas | Mato vnt. | Kiekis | Vieneto kaina, Eur be PVM (pildo Tiekėjas) | Iš viso, Eur be PVM
1. Paruošiamieji darbai | 1.1 | Statybvietės įrengimas ir išardymas (įtraukiama į statybvietės paruošimo darbus) | m² | 310 |  | 0
1. Paruošiamieji darbai | 1.2 | Dirvožemio hvid=10 cm pašalinimas, perstumiant buldozeriu iki 20 m, sandėliuojant vietoje | m² | 390 |  | 0
1. Paruošiamieji darbai | 1.3 | Kanalo vagos užtvenkimas molingu gruntu | m³ | 30 |  | 0
1. Paruošiamieji darbai | 1.4 | Vandens pumpavimas iš atitvertos kanalo vagos | h | 440 |  | 0 | Iš viso skyriuje 1, Eur be PVM | 0
2. Esamų konstrukcijų ardymo darbai | 2.1 | Grunto kasimas, sandėliuojant vietoje | m³ | 540 |  | 0
2. Esamų konstrukcijų ardymo darbai | 2.2 | Kanalo vagos valymas | m | 78 |  | 0
2. Esamų konstrukcijų ardymo darbai | 2.3 | Esamo dugno tvirtinimo lauko akmenimis ardymas, sandėliuojant vietoje | m² | 28 |  | 0
2. Esamų konstrukcijų ardymo darbai | 2.4 | Pralaidos konstrukcijų ardymas | m³ | 7 |  | 0
2. Esamų konstrukcijų ardymo darbai | 2.5 | Statybinio gelžbetonio laužo pakrovimas ir išvežimas (žiūrėti žiniaraščio priedą dėl išvežimo) | t | 17.5 |  | 0 | Iš viso skyriuje 2, Eur be PVM | 0
3. Pralaidos remontas | 3.1 | Plotų planiravimas | m² | 118 |  | 0
3. Pralaidos remontas | 3.2 | Skaldos 0/45 pagrindo sl. h=20 cm įrengimas atraminėse prizmėse sutankinant | m³ | 17.9 |  | 0
3. Pralaidos remontas | 3.3 | Pralaidos vidinių paviršių valymas aukšto vandens srove | m² | 298 |  | 0
3. Pralaidos remontas | 3.4 | Pralaidos vidinių pažeistų paviršių ardymas, pašalinant nesukibusį betoną | m² | 4 |  | 0
3. Pralaidos remontas | 3.5 | Atsidengusios armatūros valymas nuo korozijos ir padengimas antikorozine danga | m² | 1 |  | 0
3. Pralaidos remontas | 3.6 | Pralaidos vidinių paviršių aptrupėjusių vietų, geometrijos atstatymas remontiniu skiediniu R3 kai pažaidų gylis hvid=20 mm | m³ | 1 |  | 0
3. Pralaidos remontas | 3.7 | Pado PA-3 montavimas | t | 26.25 |  | 0
3. Pralaidos remontas | 3.8 | Atraminių prizmių užpylimas gerai drenuojančiu gruntu sluoksniais, sutankinant | m³ | 24 |  | 0
3. Pralaidos remontas | 3.9 | Atraminės sienos įrengimas: - betonas C35/45 (su priedais); - armatūros gaminiai | vnt. | 4 |  | 0
3. Pralaidos remontas | 3.10 | Lizdų Ø16 mm L=110 gręžimas | vnt. | 146 |  | 0
3. Pralaidos remontas | 3.11 | Pralaidos praplatinimo įrengimas: -betonasC35/45 (su priedais) 10,5 m3; -armatūrois gaminiai, 3200 kg | vnt. | 1 |  | 0
3. Pralaidos remontas | 3.12 | Pralaidos išorinių paviršių plovimas aukšto slėgio vandens srove prieš įrengiant hidroizoliaciją | m² | 80 |  | 0
3. Pralaidos remontas | 3.13 | Dvisluoksnės bituminės prilydomos hidroizoliacijos įrengimas ant pralaidos išorinių paviršių | m² | 80 |  | 0
3. Pralaidos remontas | 3.14 | Atraminių sienų ir pralaidos praplatinimo plovimas aukšto slėgio vandens srove prieš įrengiant hidroizoliaciją | m² | 90 |  | 0
3. Pralaidos remontas | 3.15 | Atraminių sienų ir pralaidos praplatinimo paviršių besiliečiančių su gruntu nutepimas hidroizoliacija | m² | 90 |  | 0
3. Pralaidos remontas | 3.16 | Pralaidos užpylimas gerai drenuojančiu gruntu sutankinant: |  |  |  | 0
3. Pralaidos remontas | 3.16.1 | - esamas gruntas | m³ | 280 |  | 0
3. Pralaidos remontas | 3.16.2 | - atvežtinis gruntas | m³ | 50 |  | 0
3. Pralaidos remontas | 3.17 | Pėsčiųjų tvorelės įrengimas: - Ø14 mm L=150 mm lizdų gręžimas, 40 vnt; -epoksido klijai, 3,0 kg; - cinkuotas plienas, 536 kg tvirtinimo elementai(M12x180 mm strypas, veržlė, poveržlė), 40 vnt | vnt. | 5 |  | 0
3. Pralaidos remontas | 3.18 | Smėlio pagrindo h=15 cm sl. įrengimas | m³ | 4.6 |  | 0
3. Pralaidos remontas | 3.19 | Pado PA-3.5 montavimas | t | 31 |  | 0
3. Pralaidos remontas | 3.20 | Pado PA-2 montavimas | t | 10 |  | 0
3. Pralaidos remontas | 3.20.1 | - Ø14 mm L=150 mm lizdų gręžimas | vnt. | 24 |  | 0
3. Pralaidos remontas | 3.20.2 | - epoksido klijai | kg | 1.8 |  | 0
3. Pralaidos remontas | 3.21 | Pado PA-4.5 montavimas | t | 10 |  | 0
3. Pralaidos remontas | 3.22 | Neaustinės geotekstilės įrengimas | m2 | 154 |  | 0
3. Pralaidos remontas | 3.23 | Geomembranos įrengimas | m2 | 94 |  | 0
3. Pralaidos remontas | 3.24 | Atraminių prizmių užpylimas gerai drenuojančiu gruntu sluoksniais, sutankinant | m³ | 35 |  | 0
3. Pralaidos remontas | 3.25 | Plieninio vamzdžio apgaubimas neaustine geotekstile | m2 | 70 |  | 0
3. Pralaidos remontas | 3.26 | Metalinio gofruoto vamzdžio įrengimas sujungiant | m | 24.85 |  | 0
3. Pralaidos remontas | 3.27 | Atraminių sienų plovimas aukšto slėgio vandens srove prieš įrengiant hidroizoliaciją | m2 | 32 |  | 0
3. Pralaidos remontas | 3.28 | Atraminių sienų paviršių besiliečiančių su gruntu nutepimas hidroizoliacija | m2 | 32 |  | 0
3. Pralaidos remontas | 3.29 | Vamzdžio užpylimas gerai drenuojančiu gruntu sutankinant |  |  |  | 0
3. Pralaidos remontas | 3.29.1 | - esamas gruntas | m³ | 220 |  | 0
3. Pralaidos remontas | 3.29.2 | - atvežtinis gruntas | m³ | 110 |  | 0
3. Pralaidos remontas | 3.30 | Skaldos 0/45 pagrindo sl. h=15 cm įrengimas dugno tvirtinimui | m³ | 0.4 |  | 0
3. Pralaidos remontas | 3.31 | Dugno tvirtinimo plokštės įrengimas | vnt. | 2 |  | 0
3. Pralaidos remontas | 3.31 | - betonas C30/37 (su priedais) | m³ | 0.28 |  | 0
3. Pralaidos remontas | 3.31 | - armatūros gaminiai | kg | 15 |  | 0 | Iš viso skyriuje 3, Eur be PVM | 0
4. Baigiamieji darbai | 4.1 | Kanalo vagos užtvenkimo molingu gruntu iškasimas, pakrovimas ir išvežimas 10 km atstumu | m³ | 30 |  | 0
4. Baigiamieji darbai | 4.2 | Dugno tvirtinimo atstatymas h≥10 cm lauko akmenimis, panaudojant esamus ir atvežtinius akmenis: - atvežtiniai lauko akmenys 2,10 m3 | m² | 28 |  | 0
4. Baigiamieji darbai | 4.3 | Žemės plotų planiravimas | m² | 195 |  | 0
4. Baigiamieji darbai | 4.4 | Augalinio sluoksnio atstatymas ir šlaitų sutvirtinimas, užpilant h= 10 cm esamu dirvožemio sluoksniu ir apsėjant žole | m² | 195 |  | 0
4. Baigiamieji darbai | 4.5 | Likusio dirvožemio pakrovimas ir išvežimas 10 km atstumu | m³ | 19.5 |  | 0 | Iš viso skyriuje 4, Eur be PVM | 0
[5 empty] | IŠ VISO ŽINIARAŠTYJE 1, EUR BE PVM | 0

## DKŽ_E2
Valstybinės reikšmės rajoninio kelio Nr. 2253 Palanga–Graudūšiai ruožo nuo 0,252 iki 1,091 km kapitalinio remonto, įrengiant pėsčiųjų ir dviračių taką, techninis darbo projektas
DARBŲ KIEKIŲ ŽINIARAŠTIS NR. 3 – ELEKTROTECHNIKOS DALIS. APŠVIETIMO DALIS
Skyrius | Eilės Nr. | Darbo pavadinimas, aprašymas | Mato vnt. | Kiekis | Vieneto kaina, Eur be PVM (pildo Teikėjas) | Iš viso, Eur be PVM
1. Apšvietimo įrengimas | 1.1 | Duobių kasimas ir užkasimas spintos pamatų įrengimui | m3 | 1 |  | 0
1. Apšvietimo įrengimas | 1.2 | Apšvietimo valdymo skydo (AVS-1) su pamatu montavimas | vnt. | 1 |  | 0
1. Apšvietimo įrengimas | 1.3 | Valdymo įrangos montavimas AVS-1 | kompl. | 1 |  | 0
1. Apšvietimo įrengimas | 1.4 | Trasos nužymėjimas | kompl. | 1 |  | 0
1. Apšvietimo įrengimas | 1.5 | Tranšėjos kasimas ir užkasimas mechanizuotu būdu iki 1,2m gylio tranšėjoje. Kabelio tiesimui ir kabelio klojimas įvertinant žemės darbus. | m | 900 |  | 0
1. Apšvietimo įrengimas | 1.6 | Tranšėjos kasimas ir užkasimas rankiniu būdu iki 1,2m gylio tranšėjoje. Kabelio tiesimui ir kabelio klojimas įvertinant žemės darbus. | m | 92 |  | 0
1. Apšvietimo įrengimas | 1.7 | Polietileninių iki 110mm skersmens vamzdžių paklojimas tranšėjoje | m | 992 |  | 0
1. Apšvietimo įrengimas | 1.8 | Signalinės juostos paklojimas virš pakloto kabelio | m | 992 |  | 0
1. Apšvietimo įrengimas | 1.9 | Darbo duobių kasimas ir užkasimas uždaro perėjimo įrengimui | m3 | 66 |  | 0
1. Apšvietimo įrengimas | 1.10 | Uždaro perėjimo įrengimas kryptinio gręžimo būdu įtraukiant iki 110 mm skersmens vamzdį | m | 157 |  | 0
1. Apšvietimo įrengimas | 1.11 | Grunto tankinimas vibroplokštėmis | m3 | 562 |  | 0
1. Apšvietimo įrengimas | 1.12 | Žalios vejos atstatymas | m2 | 562 |  | 0
1. Apšvietimo įrengimas | 1.13 | Kabelio tiesimas vamzdžiuose | m | 1149 |  | 0
1. Apšvietimo įrengimas | 1.14 | Kabelio montavimas atramoje, įrengtomis konstrukcijomis | m | 460 |  | 0
1. Apšvietimo įrengimas | 1.15 | Kabelio galinė movos montavimas | vnt. | 84 |  | 0
1. Apšvietimo įrengimas | 1.16 | Kabelio galų paruošimas Cu 3x1,5 mm2 kabeliams | vnt. | 246 |  | 0
1. Apšvietimo įrengimas | 1.17 | Apšvietimo atramų montavimas (duobių gręžimas pamatams, pamatų, gembių, šviestuvų montavimas) | vnt. | 41 |  | 0
1. Apšvietimo įrengimas | 1.18 | Gembių montavimas ant atramos | vnt. | 4 |  | 0
1. Apšvietimo įrengimas | 1.19 | Šviestuvų montavimas ant atramos | vnt. | 41 |  | 0
1. Apšvietimo įrengimas | 1.20 | Atramų žymėjimas | vnt. | 41 |  | 0
1. Apšvietimo įrengimas | 1.21 | Įžeminimo įrengimas | kompl | 42 |  | 0
1. Apšvietimo įrengimas | 1.22 | Atramos ir AVS pajungimas prie įžemintuvo | vnt. | 42 |  | 0
1. Apšvietimo įrengimas | 1.23 | Įžeminimo kontūro varžos matavimas | vnt. | 42 |  | 0
1. Apšvietimo įrengimas | 1.24 | Kabelio izoliacijos varžos matavimas | vnt. | 42 |  | 0
1. Apšvietimo įrengimas | 1.25 | Derinimo, programavimo darbai | kompl | 1 |  | 0
1. Apšvietimo įrengimas | 1.26 | Apšvietos matavimas | kompl | 1 |  | 0
1. Apšvietimo įrengimas | 1.27 | Geodezinė išpildomoji nuotrauka | kompl | 1 |  | 0
1. Apšvietimo įrengimas | 1.28 | Izoliacijos, įžeminimo įrenginių kontaktinių jungčių, PEN, PE ir N laidų pereinamosios varžos, fazinio ir nulinio laidų grandinės varžos matavimai | kompl | 1 |  | 0 | Iš viso skyriuje 1, Eur be PVM | 0
[5 empty] | IŠ VISO ŽINIARAŠTYJE 1, EUR BE PVM | 0

## DKŽ_ER
Valstybinės reikšmės rajoninio kelio Nr. 2253 Palanga–Graudūšiai ruožo nuo 0,252 iki 1,091 km kapitalinio remonto, įrengiant pėsčiųjų ir dviračių taką, techninis darbo projektas
DARBŲ KIEKIŲ ŽINIARAŠTIS NR. 4 – ELEKTRONINIŲ RYŠIŲ (TELEKOMUNIKACIJŲ) DALIS
Skyrius | Eilės Nr. | Darbo pavadinimas, aprašymas | Mato vnt. | Kiekis | Vieneto kaina, Eur be PVM (pildo Teikėjas) | Iš viso, Eur be PVM
1.Elektroninų ryšių įrengimas | 1.1 | Leidimas kasimo darbams | kompl. | 1 |  | 0
1. Elektroninų ryšių įrengimas | 1.2 | Trasos nužymėjimas | vnt. | 10 |  | 0
1. Elektroninų ryšių įrengimas | 1.3 | Tranšėjos kasimas ir užkasimas | m | 40 |  | 0
1. Elektroninų ryšių įrengimas | 1.4 | Vamzdžių d63mm. paklojimas gatavoje tranšėjoje | m | 26 |  | 0
1. Elektroninų ryšių įrengimas | 1.5 | Paklotų kabelių apsauga surenkamais gaubtais 110 mm skersmens, atkasant kabelius | m | 146 |  | 0
1. Elektroninų ryšių įrengimas | 1.6 | Telefoninio liuko su podangčiu montavimas | vnt. | 3 |  | 0
1. Elektroninų ryšių įrengimas | 1.7 | Kabelio paklojimas gatavoje tranšėjoje | m | 14 |  | 0
1. Elektroninų ryšių įrengimas | 1.8 | Kabelio įtraukimas į kanalą | m | 26 |  | 0
1. Elektroninų ryšių įrengimas | 1.9 | Movos kabeliui 20x2 montavimas | vnt. | 2 |  | 0
1. Elektroninų ryšių įrengimas | 1.10 | Kabelio 100x2 porų kompleksinis matavimas | pora | 20 |  | 0
1. Elektroninų ryšių įrengimas | 1.11 | Kontrolinė geodezinė nuotrauka | vnt. | 1 |  | 0 | Iš viso skyriuje 1, Eur be PVM | 0
2. Medžiagų poreikis | 2.1 | Sudedamas kabelių apsaugos vamzdis PVC110x100x3000mm.(450N) | m | 146 |  | 0
2. Medžiagų poreikis | 2.2 | Vamzdis HDPE63x3,6mm. (750N) | m | 26 |  | 0
2. Medžiagų poreikis | 2.3 | Kabelis VMOHBU20x2x0.5 | m | 40 |  | 0
2. Medžiagų poreikis | 2.4 | Mova XAGA 500-43/8-150 (20p.kab.) | vnt. | 2 |  | 0
2. Medžiagų poreikis | 2.5 | Jungtis 10x2 su užpildu | vnt. | 4 |  | 0
2. Medžiagų poreikis | 2.6 | Liukas MTT-S1 su rakinamu podangčiu | vnt. | 3 |  | 0 | Iš viso skyriuje 2, Eur be PVM | 0
[5 empty] | IŠ VISO ŽINIARAŠTYJE 1, EUR BE PVM | 0

## DKŽ_NS
Lietaus nuotekų šalinimo tinklų, valstybinės reikšmės rajoninio kelio Nr. 2253 Palanga-Graudūšiai ruože nuo 0,252 iki 1,091 km, Palangoje, naujos statybos projektas
DARBŲ KIEKIŲ ŽINIARAŠTIS NR. 2 – LIETAUS NUOTEKŲ DALIS
Skyrius | Eilės Nr. | Darbo pavadinimas, aprašymas | Mato vnt. | Kiekis | Vieneto kaina, Eur be PVM (pildo Teikėjas) | Iš viso, Eur be PVM
Paviršinių nuotekų tinklai | 1.1 | Paviršinių nuotekų Ø200 vamzdyno vidaus apžiūra, darant vaizdo įrašą | m | 60 |  | 0
Paviršinių nuotekų tinklai | 1.2 | Paviršinių nuotekų Ø250 vamzdyno vidaus apžiūra, darant vaizdo įrašą | m | 108 |  | 0
Paviršinių nuotekų tinklai | 1.3 | Paviršinių nuotekų Ø315 vamzdyno vidaus apžiūra, darant vaizdo įrašą | m | 599 |  | 0
Paviršinių nuotekų tinklai | 1.4 | Gruntinio vandens lygio pažeminimas (adatiniai filtrai) | vnt. | 100 |  | 0
Paviršinių nuotekų tinklai | 1.5 | Adatinių filtrų kolektorius | m | 20 |  | 0
Paviršinių nuotekų tinklai | 1.6 | Siurbliai adatiniams filtrams | kompl. | 1 |  | 0
Paviršinių nuotekų tinklai | 1.7 | Adatinių filtrų siurblių darbas (moto val.) | val. | 50 |  | 0
Paviršinių nuotekų tinklai | 1.8 | PP vamzdžiai Ø200 mm ir jų įrengimas su visomis reikalingomis jungtimis, dangų ardymu, žemės darbais, vamzdžių pagrindo įrengimu 0,10 m bei jų užpylimu | m | 60 |  | 0
Paviršinių nuotekų tinklai | 1.9 | PE 100 RC vamzdžiai Ø250 mm ir jų įrengimas su visomis reikalingomis jungtimis, dangų ardymu, žemės darbais, vamzdžių pagrindo įrengimu 0,10 m bei jų užpylimu | m | 108 |  | 0
Paviršinių nuotekų tinklai | 1.10 | PE 100 RC vamzdžiai Ø315 mm ir jų įrengimas su visomis reikalingomis jungtimis, dangų ardymu, žemės darbais, vamzdžių pagrindo įrengimu 0,10 m bei jų užpylimu | m | 599 |  | 0
Paviršinių nuotekų tinklai | 1.11 | Surenkami gelžbetoniniai šuliniai Ø1500 mm, Hvid.=3,0 m (pilna komplektacija, įskaitant žemės darbus ir pagrindą po šuliniu) | kompl. | 7 |  | 0
Paviršinių nuotekų tinklai | 1.12 | Surenkami gelžbetoniniai šuliniai Ø1000 mm, Hvid.=2,0-3,0 m (pilna komplektacija, įskaitant žemės darbus ir pagrindą po šuliniu) | kompl. | 5 |  | 0
Paviršinių nuotekų tinklai | 1.13 | Plastikiniai šuliniai Ø425 mm (bortinis trapas) Hvid.=2,0-3,0 m, (pilna komplektacija, įskaitant žemės darbus ir pagrindą po šuliniu) | kompl. | 22 |  | 0
Paviršinių nuotekų tinklai | 1.14 | Plastikinis kanalizacijos šulinys PVC Ø 425 mm, (pilna komplektacija, įskaitant žemės darbus ir pagrindą po šuliniu) | kompl. | 7 |  | 0
Paviršinių nuotekų tinklai | 1.15 | Vamzdynų Ø200 bandymas, praplovimas | m | 60 |  | 0
Paviršinių nuotekų tinklai | 1.16 | Vamzdynų Ø250 bandymas, praplovimas | m | 108 |  | 0
Paviršinių nuotekų tinklai | 1.17 | Vamzdynų Ø315 bandymas, praplovimas | m | 599 |  | 0
Paviršinių nuotekų tinklai | 1.18 | Protarpiai D200 mm vamzdžiui | vnt. | 10 |  | 0
Paviršinių nuotekų tinklai | 1.19 | Protarpiai D250 mm vamzdžiui | vnt. | 6 |  | 0
Paviršinių nuotekų tinklai | 1.20 | Protarpiai D315 mm vamzdžiui | vnt. | 20 |  | 0
Paviršinių nuotekų tinklai | 1.21 | Komunikacijų žymėjimui cinkuoto metalo stovai su plastikinėmis lentelėmis | vnt. | 19 |  | 0
Paviršinių nuotekų tinklai | 1.22 | Protarpiai In-situ | kompl. | 1 |  | 0
Paviršinių nuotekų tinklai | 1.23 | Betonas latakų įrengimui | m3 | 4 |  | 0
Paviršinių nuotekų tinklai | 1.24 | Esamų šulinių landų Ø700 mm sukelimas (Hvid.=0,3 m) iki projektinio lygio | kompl. | 1 |  | 0
Paviršinių nuotekų tinklai | 1.25 | Esamo trapo perkėlimas | kompl. | 1 |  | 0
Paviršinių nuotekų tinklai | 1.26 | Esamo portalinio bloko gręžimas (L=420 mm, d400 mm) | kompl. | 1 |  | 0
Paviršinių nuotekų tinklai | 1.27 | Esamo portalinio bloko gręžimas (L=420 mm, d300 mm) | kompl. | 1 |  | 0
Paviršinių nuotekų tinklai | 1.28 | Virinamas trišakis DN300 | kompl. | 1 |  | 0
Paviršinių nuotekų tinklai | 1.29 | Virinamas trišakis DN250 | kompl. | 1 |  | 0
Paviršinių nuotekų tinklai | 1.30 | Kritimo stovas DN200 (stovas, alkūnės, trišakis) | m | 10 |  | 0
Vandentiekio tinklai | 1.31 | Esamų požeminių sklendžių ir šulinių liukų sukėlimas iki projektinio lygio | kompl. | 1 |  | 0
Paviršinių nuotekų tinklai | 1.32 | Apsauginis dėklas DN315, įskaitant montavimą, sandarinimą | m | 45 |  | 0
Paviršinių nuotekų tinklai | 1.33 | Apsauginis dėklas DN500, įskaitant montavimą, sandarinimą | m | 15.6 |  | 0 | Iš viso skyriuje 1, Eur be PVM | 0
[5 empty] | IŠ VISO ŽINIARAŠTYJE 2, EUR BE PVM | 0

## Santrauka
Valstybinės reikšmės rajoninio kelio Nr. 2253 Palanga–Graudūšiai ruožo nuo 0,252 iki 1,091 km kapitalinio remonto, įrengiant pėsčiųjų ir dviračių taką, techninis darbo projektas
DARBŲ KIEKIŲ ŽINIARAŠČIŲ SANTRAUKA
Darbų kiekių žin. nr. | Žiniaraščio pavadinimas | Vertė, EUR be PVM
1 | Susiekimo dalis | -10336.4
2 | Statinio konstrukcijų dalis | 0
3 | Elektrotechnikos dalis. Apšvietimo tinklai | 0
4 | Elektroninių ryšių (telekomunikacijų) dalis | 0
5 | Lietaus nuotekos (atskiras projektas) | 0
Vertės į pasiūlymo formą | Iš viso žiniaraščiuose (Eur be PVM): | -10336.4
Pastaba: Rangovas statybvietės išlaidose arba laisvai pasirinktoje (-ose) darbų kiekių žiniaraščių eilutėje (-ėse) turi įsivertinti pranešimų skelbimą apie statybos pradžią, taip pat turi įsivertinti pranešimų skelbimą apie Rangovo, pagrindinių sričių vadovų (statinio projekto vykdymo priežiūros vadovo, statinio statybos vadovo, statinio statybos techninio prižiūrėtojo) pasamdymą ar paskyrimą arba jų pasikeitimą ir kitus su sutarties vykdymu susijusius dokumentus (įskaitant statybos užbaigimo akto gavimą)
Žiniaraščio priedas
Vykdant valstybinės reikšmės kelių rekonstravimo/remonto darbus susidarančios medžiagos, kurios nenaudojamos projekte ir kurios gali būti panaudotos pakartotinai, turi būti gabenamos į užsakovo – AB „Via Lietuva“ nurodytą sandėliavimo vietą – AB „Kelių priežiūra“ Kretingos kelių tarnybos Plungės meistriją, Stoties g. 11a, Plungė. Medžiagos, kurios turi būti gabenamos į sandėliavimo vietas: metalo gaminiai (neužteršti betonu ir kt. medžiagomis (t. y. turi būti nuvalyti)): kelio ženklai, kelio ženklų atramos, apšvietimo ir kiti stulpai, apsauginiai atitvarai ir jų elementai, tiltų ir viadukų turėklai, kiti metalo gaminiai, sijos, spraustasienės, pralaidos ir kt. Kitos, nepaminėtos medžiagos, kurios gali būti panaudotos pakartotinai, gali būti gabenamos į sandėliavimo vietas tik suderinus su AB „Via Lietuva“. Siekiant išvengti ginčų dėl medžiagų priėmimo sandėliuoti, prašome rangovų vengti atvejų, kai medžiagos tampa netinkamomis naudoti dėl jų netinkamo išardymo, t. y., medžiagos į sandėliavimo vietas turi būti pristatomos mechaniškai nepažeistos ir neužterštos. Tinkamas medžiagų pristatymas laikomas rangovo rizika ir atsakomybė tenka rangovui.
Grįžtamosios medžiagos Darbų vykdymo metu nepanaudotos frezuoto asfalto granulės, skalda, žvyras, žvyro ir skaldos mišinys, nesurištasis mineralinių medžiagų mišinys, grindinio akmenys (neužteršti gruntu) yra laikomi grįžtamosiomis medžiagomis. Jos sąmatoje turi būti nurodytos atskira (-omis) eilute (-ėmis) su minuso ženklu. Šios medžiagos lieka rangovui. Mediena (išskyrus krūmus, šakas ir kelmus) taip pat laikoma grįžtamąją medžiaga, kuri lieka rangovui. Jei mediena yra menkavertė ir skirta tik utilizavimui, sąmatoje utilizavimo išlaidos vertinamos su pliuso ženklu. Jei mediena nėra menkavertė ir gali būti parduota, sąmatoje tai vertinama su minuso ženklu. Medienos būklę ir kainą vertinasi pats rangovas savarankiškai savo rizika.
Statybinės atliekos Visos medžiagos, nepatenkančios į statybinių ir (ar) grįžtamųjų medžiagų sąrašą ir (ar) kurių neįmanoma panaudoti antrą kartą, kaip atliekos turi būti sutvarkomos rangovo pagal galiojančius aplinkos apsaugos reikalavimus (rangovas privalo įsivertinti visas su tvarkymu susijusias utilizavimo išlaidas).