## Sheet1
			Pirkimo sąlygų 3 priedas „Darbų kiekių žiniaraštis (šaligatviai)“
L o k a l i n ė s ą m a t a N r.	11		9
ŽINIARAŠTIS Nr. 1

	Objektas: Šaligatvių, automobilių stovėjimo aikštelių, esančių Vilniaus g. Prienų m. Prienų sen. Prienų r. sav. paprastasis remontas

Eil.	Darbų ir išlaidų	Mato	Kiekis	Vieneto	Iš viso
Nr.	aprašymai	vnt		kaina
1	3	4	5	6	7
1. Pėsčiųjų tako remontas 244,7 m, 1,5 m pločio
1.1	Esamos asfaltbetonio dangos frezavimo darbai	m2	64.000
1.2	Statybinio laužo pakrovimas ir išvežimas utilizuoti iki 15 km atstumu	t.	6.750
1.3	Augalinio grumto nustūmimas iki 20 m atstumu, sandėliavimas krūvose	m3	36.700
1.4	II gr. Grunto kasimas ekskavatoriais su 0,4 m3 kaušu, pakrovimas į autosavivarčius, vežiojimas iki 5km ir darbas sąvartoje	m3	167.000
1.5	Žemės sankasos viršaus planiravimas mechanizuotai	m2	477.200
1.6	Apsauginio šalčiui atsparaus sluoksnio įrengimas, h-20 cm storio iš Smėlio žvyro mišinio 0/32	m3	95.44
1.7	Gatvės bortų 150x300x1000 ant betono pagrindo įrengimas	m	67.600
1.8	Gatvės bortų 150x300x1000 (R-8,0 m) ant betono pagrindo įrengimas	vnt	36.000
1.9	Vejos bortų 200x80x1000 ant betono pagrindo įrengimas	m	318.4
1.10	Viensluoksnio 15 cm storio pagrindo įrengimas iš dolomitinės skaldos 0/45 mišinio	m2	367.050
1.11	Skaldos atsijų pasluoksnio h-3cm storio įrengimas po betoninėmis trinkelėmis	m2	367.050
1.12	Betoninių trinkelių 200x100x80 be nuožulų (komfort) pilkos (betono )spalvos įrengimas	m2	367.050
1.13	8 cm storio virš.dangos sl. iš asfaltbetonio mišinio AC 16 PD 70/100 įrengimas rankiniu būdu	100 m2	0.230
1.14	rekultivuojamų vietų užpylimas iškastu gruntu, planiravimas sutankinimas	m3	195.700
1.15	Vejos mažų plotų atnaujinimas, papildant 10 cm storio augalinio grunto sluoksniu ir užsėjant žolę	100 m2	9.788
1.16	Pėsčiųjų perėja dvigubų ženklų Nr. 533,534 (I gr. dydžio, atspindžio klasė RA2) įrengimas ant cinkuoto vamzdžio D60 atramos su betoniniu pamatu	vnt/ kompl.	2.000
2. Nuovažos dangos konstrukcija 129 m2
2.1	Esamos asfaltbetonio dangos frezavimo darbai	m2	188.000
2.2	Statybinio laužo pakrovimas ir išvežimas utilizuoti iki 15 km atstumu	t.	14.500
2.3	II gr. Grunto kasimas ekskavatoriais su 0,4 m3 kaušu, pakrovimas į autosavivarčius, vežiojimas iki 5km (lovys sustiprintai dangos konstrukcijai)	m3	6.000
2.4	Viensluoksnio 20 cm storio pagrindo įrengimas iš dolomitinės skaldos 0/45 mišinio	m2	12.000
2.5	Gatvės bortų 150x300x1000 (R-8,0 m) ant betono pagrindo įrengimas	vnt.	16.000
2.6	8 cm storio virš.dangos sl. iš asfaltbetonio mišinio AC 16 PD 70/100 įrengimas rankiniu būdu	100 m2	1.760
Bendra vertė be PVM :
PVM 21 % :
Iš viso su PVM :