## Sheet1
			Pirkimo sąlygų 3 priedas „Darbų kiekių žiniaraštis (aikštelė)“
ŽINIARAŠTIS Nr. 2

	Objektas: Šaligatvių, automobilių stovėjimo aikštelių, esančių Vilniaus g. Prienų m. Prienų sen. Prienų r. sav. paprastasis remontas

Eil.	Darbų ir išlaidų	Mato	Kiekis	Vieneto	Iš viso
Nr.	aprašymai	vnt		kaina
1	3	4	5	6	7
1. Automobilių stovėjimo aikštelė (63,0 x5,0 )
1.1	Augalinio grunto nukasimas ekskavatoriumi, vežiojimas iki 5 km atsumu, sandėlaivimas	m3	70.000
1.2	II gr. Grunto kasimas ekskavatoriais su 0,4 m3 kaušu, pakrovimas į autosavivarčius, vežiojimas iki 5km ir darbas sąvartoje	m3	200.600
1.3	Žemės sankasos viršaus planiravimas mechanizuotai	m2	466.550
1.4	Apsauginio šalčiui atsparaus sluoksnio įrengimas, h-30 cm storio iš Smėlio žvyro mišinio 0/32	m3	101.000
1.5	Gatvės bortų 150x300x1000 ant betono pagrindo įrengimas	m	74.000
1.6	Viensluoksnio 20 cm storio pagrindo įrengimas iš dolomitinės skaldos 0/45 mišinio	m2	315.000
1.7	8 cm storio viensl.dangos iš AC 16 PD 70/100 asfaltbetonio mišinio įrengimas klotuvu	100 m2	3.15
1.8	Asfaltbetonio siūlės karštas prie šalto įrengimas	m	63
2. Šaligatvis 72,25 m. x 1,5 pločio
2.1	Apsauginio šalčiui atsparaus sluoksnio įrengimas, h-20 cm storio iš Smėlio žvyro mišinio 0/32	m3	34.500
2.2	Vejos bortų 80x200x1000 ant betono pagrindo įrengimas	m	74.250
2.3	Viensluoksnio 15 cm storio pagrindo įrengimas iš dolomitinės skaldos 0/45 mišinio	m2	150.900
2.4	Skaldos atsijų pasluoksnio h-3cm storio įrengimas po betoninėmis trinkelėmis	m2	150.900
2.5	Betoninių trinkelių 150x150x80 pilkos (betono )spalvos įrengimas	m2	150.900
2.6	rekultivuojamų vietų užpylimas iškastu gruntu, planiravimas sutankinimas	m3	19.000
2.7	Vejos mažų plotų atnaujinimas, papildant 10 cm storio augalinio grunto sluoksniu ir užsėjant žolę	100 m2	0.770
Bendra vertė be PVM :
PVM 21 % :
Iš viso su PVM :